## 중기단가산출
중 기 단 가 산 출
20240800071_20년 항만설계실무요령 단가산출요령 작업본_1800736720
중기단가산출코드 | 번호 | 품명 | 규격 | 단위 | 재료비 | 노무비 | 경비 | 합계 | 비목구분 | 비고
CVA40101000S | 1 | 기계기구설치 |  | 개소 | 46302 | 608218 | 5274 | 659794 | 합계
CVA40102010S | 2 | 천공/점토층(NX) | 20m이내 | M | 13462 | 240068 | 4326 | 257856 | 합계
CVA40102020S | 3 | 천공/모래층(NX) | 20m이내 | M | 16788 | 276473 | 5399 | 298660 | 합계
CVA40102030S | 4 | 천공/자갈층(NX) | 20m이내 | M | 28848 | 542660 | 9270 | 580778 | 합계
CVA40102040S | 5 | 천공/호박돌층(NX) | 20m이내 | M | 38464 | 747440 | 12361 | 798265 | 합계
CVA40102050S | 6 | 천공/풍화암층(NX) | 20m이내 | M | 14684 | 244991 | 4716 | 264391 | 합계
CVA40102060S | 7 | 천공/연암층(NX) | 20m이내 | M | 16788 | 262613 | 5399 | 284800 | 합계
CVA40102070S | 8 | 천공/보통암층(NX) | 20m이내 | M | 20657 | 290001 | 6668 | 317326 | 합계
CVA40102080S | 9 | 천공/경암층(NX) | 20m이내 | M | 23780 | 459406 | 7644 | 490830 | 합계
CVA40102090S | 10 | 천공/극경암층(NX) | 20m이내 | M | 29911 | 531845 | 9628 | 571384 | 합계
CVA40103010S | 11 | 표준관입시험 |  | 회 | 0 | 0 | 47375 | 47375 | 합계
CVA40103020S | 12 | 베인전단시험 |  | 회 | 0 | 0 | 355720 | 355720 | 합계
CVA40103030S | 13 | 자연시료 채취 | D76*850 | 회 | 0 | 0 | 170181 | 170181 | 합계
CVA40103040S | 14 | 콘 관입시험 |  | 개소 | 0 | 0 | 1220152 | 1220152 | 합계
CVA40104010S | 15 | 평판재하시험 | 5t이내 | 회 | 0 | 0 | 1833193 | 1833193 | 합계
CVA40104020S | 16 | 동재하시험 |  | 회 | 0 | 0 | 300606 | 300606 | 합계
CVA40104030S | 17 | 정재하시험 |  | 회 | 0 | 0 | 2772792 | 2772792 | 합계
CVA40105010S | 18 | 굴절법 탄성파 탐사 |  | 측선1km | 0 | 13677154 | 0 | 13677154 | 합계
CVA40105020S | 19 | 2차원 전기 비저항 탐사 |  | 측선1km | 0 | 16260659 | 0 | 16260659 | 합계
CVA40201000S | 20 | 2급 기준점 측량 | 별산 | 식 | 0 | 0 | 0 | 0 | 합계
CVA40202000S | 21 | 2급 수준 측량 | 별산 | 식 | 0 | 0 | 0 | 0 | 합계
CVA40203000S | 22 | 지형현황 측량 | 별산 | 식 | 0 | 0 | 0 | 0 | 합계
CVA40204000S | 23 | 수심측량 | 별산 | 식 | 0 | 0 | 0 | 0 | 합계
CVA40205000S | 24 | 지층탐사 | 별산 | 식 | 0 | 0 | 0 | 0 | 합계
CVB40101000S | 25 | 피토제거 | 불도저 32ton | M3 | 422 | 421 | 333 | 1176 | 합계
CVB40102000S | 26 | 토사깎기 | 불도저 32ton | M3 | 422 | 421 | 333 | 1176 | 합계
CVB40103000S | 27 | 육상운반 | 굴삭기 1.0m3, 덤프 15ton, L=12.5km기준 | M3 | 3592 | 7853 | 2820 | 14265 | 합계
CVB40104010S | 28 | 미진동 파쇄 |  | M3 | 6668 | 28079 | 4334 | 39081 | 합계
CVB40104020S | 29 | 기계적 파쇄 |  | M3 | 13168 | 106588 | 13030 | 132786 | 합계
CVB40105000S | 30 | 정밀 진동 제어발파 |  | M3 | 5090 | 17121 | 3117 | 25328 | 합계
CVB40106000S | 31 | 소규모 진동 제어발파 |  | M3 | 2949 | 9394 | 1561 | 13904 | 합계
CVB40107000S | 32 | 중규모 진동 제어발파 |  | M3 | 1360 | 4976 | 779 | 7115 | 합계
CVB40108000S | 33 | 일반 발파 |  | M3 | 963 | 3262 | 583 | 4808 | 합계
CVB40109000S | 34 | 대규모 발파 |  | M3 | 745 | 1915 | 408 | 3068 | 합계
CVB40110000S | 35 | 암석절취(착암기) |  | M3 | 1439 | 40475 | 552 | 42466 | 합계
CVB40201010S | 36 | 우물통 발파 / 수중발파 | 수심 2.5m미만(잠수조 제외) | M3 | 2458 | 70768 | 967 | 74193 | 합계
CVB40201020S | 37 | 우물통 발파 / 수중발파 | 수심 2.5m이상~8m미만(잠수조 제외) | M3 | 3073 | 88461 | 1209 | 92743 | 합계
CVB40201030S | 38 | 우물통 발파 / 수중발파 | 수심 8m이상~15m미만(잠수조 제외) | M3 | 4609 | 132691 | 1813 | 139113 | 합계
CVB40202010S | 39 | 우물통 발파 외 / 수중발파 | 수심 2.5m미만(잠수조 제외) | M3 | 1618 | 44444 | 636 | 46698 | 합계
CVB40202020S | 40 | 우물통 발파 외 / 수중발파 | 수심 2.5m이상~8m미만(잠수조 제외) | M3 | 2023 | 55556 | 796 | 58375 | 합계
CVB40202030S | 41 | 우물통 발파 외 / 수중발파 | 수심 8m이상~15m미만(잠수조 제외) | M3 | 3034 | 83334 | 1194 | 87562 | 합계
CVC40101000S | 42 | 펌프 준설 | 5,968kW, 사질토, N=10 | M3 | 1932 | 989 | 1032 | 3953 | 합계
CVC40102010S | 43 | 배송관 부설 및 철거 | 수량산정, 5,968kW급 | 식 | 0 | 0 | 0 | 0 | 합계
CVC40102020S | 44 | 육상관 부설 및 철거 | Ø840mm, 슬리브접합 | 식 | 382625 | 3770508 | 690380 | 4843513 | 합계
CVC40102030S | 45 | 해상관 부설 및 철거 | Ø840mm, 슬리브접합 | 식 | 5669580 | 51259003 | 10229413 | 67157996 | 합계
CVC40102040S | 46 | 침설관 부설 및 철거 | Ø840mm, 슬리브접합 | 식 | 2021187 | 17585705 | 3646809 | 23253701 | 합계
CVC40102050S | 47 | 육상관 부설 및 철거 | Ø840mm, 플랜지접합 | 식 | 423442 | 3627181 | 764058 | 4814681 | 합계
CVC40102060S | 48 | 해상관 부설 및 철거 | Ø840mm, 플랜지접합 | 식 | 4199551 | 33724240 | 7577181 | 45500972 | 합계
CVC40102070S | 49 | 침설관 부설 및 철거 | Ø840mm, 플랜지접합 | 식 | 1457870 | 10879329 | 2630469 | 14967668 | 합계
CVC40102080S | 50 | 회항비 | 펌프준설선(5,968kW), L=50km기준 | 회 | 0 | 0 | 22276512 | 22276512 | 합계
CVC40103000S | 51 | 그래브 준설 | 16.0㎥, 사질토, N=10~20 | M3 | 2191 | 5035 | 3271 | 10497 | 합계
CVC40104000S | 52 | 회항비 | 그래브준설선(16㎥), L=69km기준 | 회 | 0 | 0 | 20067197 | 20067197 | 합계
CVC40201000S | 53 | 암파쇄(연암) | 쇄암선 30ton | M3 | 268 | 8144 | 113 | 8525 | 합계
CVC40202000S | 54 | 암파쇄(경암) | 쇄암선 52ton | M3 | 517 | 15692 | 217 | 16426 | 합계
CVD40101010S | 55 | PVD | 장비조립 및 해체, 평균심도 35m기준 | 회 | 382713 | 4174662 | 709368 | 5266743 | 합계
CVD40101020S | 56 | PVD 타설 | 평균심도 35m기준 | m | 32 | 82 | 61 | 175 | 합계
CVD40102010S | 57 | 팩드레인 | 장비조립 및 해체 | 회 | 0 | 0 | 0 | 0 | 합계
CVD40102020S | 58 | SPD 타설 | L = 25m | m | 597 | 1750 | 788 | 3135 | 합계
CVD40103010S | 59 | 다짐말뚝 | 장비조립 및 해체, 외부반출/반입 | 회 | 616215 | 6261993 | 1064052 | 7942260 | 합계
CVD40103020S | 60 | 다짐말뚝 | 장비조립 및 해체, 작업구간이동 | 회 | 342341 | 3478885 | 591140 | 4412366 | 합계
CVD40103030S | 61 | 샌드드레인 | L = 20m 이하 | 본 | 41713 | 321736 | 81317 | 444766 | 합계
CVD40104000S | 62 | 육상 모래(쇄석) 다짐말뚝 | L = 20m 이하 | 본 | 66166 | 259772 | 106435 | 432373 | 합계
CVD40105000S | 63 | 해상 모래(쇄석) 다짐말뚝 |  | m | 13924 | 12331 | 6211 | 32466 | 합계
CVD40106010S | 64 | 기계교반심층혼합처리 | Φ1,000mm, 장주 | m | 9432 | 44533 | 4157 | 58122 | 합계
CVD40106020S | 65 | 기계교반심층혼합처리 | Φ1,000mm, 단주 | m | 18350 | 66148 | 8094 | 92592 | 합계
CVD40106030S | 66 | 기계교반심층혼합처리 | Φ1,600mm, 장주 | m | 14990 | 57928 | 6597 | 79515 | 합계
CVD40106040S | 67 | 기계교반심층혼합처리 | Φ1,600mm, 단주 | m | 23908 | 79543 | 10533 | 113984 | 합계
CVD40107010S | 68 | 강관파일 항타 | Ø812.8×14t, 디젤 파일해머 | 본 | 107604 | 737800 | 161704 | 1007108 | 합계
CVD40107020S | 69 | 콘크리트파일 항타 | Ø500, 디젤 파일해머 | 본 | 17938 | 144031 | 22611 | 184580 | 합계
CVD40107030S | 70 | 강관파일 항타 | Ø812.8×14t, 유압 파일해머 | 본 | 293496 | 655256 | 450161 | 1398913 | 합계
CVD40107040S | 71 | 콘크리트파일 항타 | Ø500, 유압 파일해머 | 본 | 74600 | 149035 | 138576 | 362211 | 합계
CVD40107050S | 72 | H파일 항타 | H350, L=8m | 본 | 17587 | 94971 | 36938 | 149496 | 합계
CVD40107060S | 73 | 강널말뚝 항타 | 400×150×13, L=8m | 본 | 13888 | 68184 | 30410 | 112482 | 합계
CVE40101000S | 74 | 집적 | 비규격석 0.03㎥급이하 | M3 | 348 | 578 | 339 | 1265 | 합계
CVE40102000S | 75 | 선별 | 사석 0.015~0.03㎥급 | M3 | 665 | 1347 | 762 | 2774 | 합계
CVE40103000S | 76 | 선별 | 피복석 0.2㎥급 | M3 | 457 | 9272 | 750 | 10479 | 합계
CVE40104000S | 77 | 덤프적재 | 사석 0.03㎥급이하 | M3 | 665 | 1347 | 762 | 2774 | 합계
CVE40105000S | 78 | 덤프적재 | 피복석 0.2㎥급 | M3 | 457 | 9272 | 750 | 10479 | 합계
CVE40106000S | 79 | 육상운반 | 사석 0.03㎥급이하 | M3 | 3066 | 8206 | 3389 | 14661 | 합계
CVE40107000S | 80 | 육상운반 | 피복석 0.2㎥급 | M3 | 3045 | 10610 | 4382 | 18037 | 합계
CVE40108000S | 81 | 사석육상투하 | 0.03㎥급이하 | M3 | 665 | 1480 | 762 | 2907 | 합계
CVE40109000S | 82 | 사석육상망태기투하 |  | M3 | 1070 | 9497 | 2325 | 12892 | 합계
CVE40110000S | 83 | 사석해상운반 | 0.03㎥급이하, 백호우 투하시 | M3 | 1720 | 5376 | 1930 | 9026 | 합계
CVE40111000S | 84 | 사석해상수중투하 | 0.03㎥급이하, 백호우 투하시 | M3 | 713 | 4325 | 817 | 5855 | 합계
CVE40112010S | 85 | 쇄석생산 | Ø100mm이하, 크러셔 150ton/hr | M3 | 1121 | 1833 | 2095 | 5049 | 합계
CVE40112020S | 86 | 쇄석정리 |  | M3 | 362 | 733 | 359 | 1454 | 합계
CVE40113000S | 87 | 필터사석 덤프적재 | Ø100mm이하 | M3 | 362 | 733 | 359 | 1454 | 합계
CVE40114000S | 88 | 필터사석 육상운반(적출장) | Ø100mm이하 | M3 | 783 | 1719 | 605 | 3107 | 합계
CVE40115000S | 89 | 필터사석 육상운반투하 | Ø100mm이하 | M3 | 400 | 943 | 397 | 1740 | 합계
CVE40116000S | 90 | 필터사석 해상운반 | Ø100mm이하, 백호우 투하시 | M3 | 1720 | 4806 | 1603 | 8129 | 합계
CVE40117000S | 91 | 필터사석 해상수중투하 | Ø100mm이하, 백호우 투하시 | M3 | 385 | 3663 | 383 | 4431 | 합계
CVE40118000S | 92 | 대선적재 | 피복석 0.2㎥급 | M3 | 529 | 6810 | 750 | 8089 | 합계
CVE40119000S | 93 | 피복석 해상운반 | 피복석 0.2㎥급, 기중기 투하시 | M3 | 1880 | 10135 | 4407 | 16422 | 합계
CVE40120000S | 94 | 피복석 해상수중투하 | 피복석 0.2㎥급, 기중기 투하시 | M3 | 1262 | 16493 | 1215 | 18970 | 합계
CVE40121000S | 95 | 사석제거 | 0.03㎥급이하, 백호제거 | M3 | 630 | 3582 | 722 | 4934 | 합계
CVE40122000S | 96 | 필터사석 제거 | Ø100mm이하, 백호제거 | M3 | 341 | 2996 | 338 | 3675 | 합계
CVE40123000S | 97 | 피복석 제거 | 피복석 0.2㎥급, 기중기제거 | M3 | 366 | 8982 | 600 | 9948 | 합계
CVF40101000S | 98 | 수상 기초고르기 |  | M2 | 4832 | 35277 | 4798 | 44907 | 합계
CVF40102000S | 99 | 수상 속고르기 |  | M2 | 3820 | 28268 | 3794 | 35882 | 합계
CVF40103000S | 100 | 수상 필터사석고르기 |  | M2 | 870 | 3610 | 864 | 5344 | 합계
CVF40104010S | 101 | 수상 피복석고르기 |  | M2 | 1257 | 31584 | 2061 | 34902 | 합계
CVF40104020S | 102 | 수상 피복석거친고르기 |  | M2 | 1117 | 28268 | 1832 | 31217 | 합계
CVF40105000S | 103 | 수중 기초고르기 |  | M2 | 0 | 21869 | 0 | 21869 | 합계
CVF40106000S | 104 | 수중 사석속고르기 |  | M2 | 0 | 9208 | 0 | 9208 | 합계
CVF40107000S | 105 | 수중 필터사석고르기 |  | M2 | 0 | 4165 | 0 | 4165 | 합계
CVF40108010S | 106 | 수중 피복석고르기 |  | M2 | 5092 | 79253 | 3108 | 87453 | 합계
CVF40108020S | 107 | 수중 피복석거친고르기 |  | M2 | 4698 | 73114 | 2868 | 80680 | 합계
CVF40109000S | 108 | 필터매트부설 | 수중 | M2 | 22 | 718 | 0 | 740 | 합계
CVF40110000S | 109 | 필터매트부설 | 수상 | M2 | 23 | 277 | 16 | 316 | 합계
CVG40101000S | 110 | 블록제작 | 2.0×4.5×2.0 | 개 | 56235 | 1235772 | 44439 | 1336446 | 합계
CVG40102000S | 111 | 블록전치 및 이적 | 40~45ton | 개 | 12283 | 104084 | 55375 | 171742 | 합계
CVG40103000S | 112 | 블록운반거치 | 40~45ton, 수중 | 개 | 297157 | 920978 | 245769 | 1463904 | 합계
CVG40104000S | 113 | 블록제거 | 40~45ton, 수중 | 개 | 198933 | 375889 | 96470 | 671292 | 합계
CVG40105000S | 114 | 블록유용 | 40~45ton, 수중 | 개 | 248666 | 469862 | 120588 | 839116 | 합계
CVH40101000S | 115 | T.T.P 제작 | 32Ton급 | 개 | 16612 | 1032872 | 31137 | 1080621 | 합계
CVH40102000S | 116 | T.T.P 전치 및 이적 | 32Ton급 | 개 | 8503 | 83267 | 34841 | 126611 | 합계
CVH40103000S | 117 | T.T.P 운반거치 | 해상수중(32Ton급) | 개 | 173884 | 571909 | 165909 | 911702 | 합계
CVH40104000S | 118 | T.T.P 제거 | 해상수중(32Ton급) | 개 | 108115 | 192400 | 52429 | 352944 | 합계
CVH40105000S | 119 | T.T.P 유용 | 해상수중(32Ton급) | 개 | 135144 | 240500 | 65536 | 441180 | 합계
CVI40101000S | 120 | 케이슨 제작 | 13.0B×10.0ℓ×18.0H | 함 | 0 | 0 | 0 | 0 | 합계
CVI40101010S | 121 | 콘크리트 타설(철근 VIB 포함) | 케이슨 제작 | M3 | 3037 | 21170 | 5445 | 29652 | 합계
CVI40101020S | 122 | 철근가공 및 조립(복잡) | 케이슨 제작 | Ton | 49268 | 547432 | 0 | 596700 | 합계
CVI40101030S | 123 | 유로폼(보통) | 케이슨 제작, 0~7m | M2 | 1086 | 36207 | 0 | 37293 | 합계
CVI40101040S | 124 | 유로폼(보통) | 케이슨 제작, 7~10m | M2 | 1194 | 39827 | 0 | 41021 | 합계
CVI40101050S | 125 | 유로폼(보통) | 케이슨 제작, 10~13m | M2 | 1303 | 43448 | 0 | 44751 | 합계
CVI40101060S | 126 | 유로폼(보통) | 케이슨 제작, 13~16m | M2 | 1411 | 47069 | 0 | 48480 | 합계
CVI40101070S | 127 | 유로폼(보통) | 케이슨 제작, 16~18m | M2 | 1520 | 50689 | 0 | 52209 | 합계
CVI40101080S | 128 | 시스템비계(10m이하) | 케이슨 제작 | M2 | 0 | 12964 | 0 | 12964 | 합계
CVI40101090S | 129 | 철근권상(7m이상) | 케이슨 제작 | Ton | 2054 | 35103 | 3368 | 40525 | 합계
CVI40101100S | 130 | 케이슨들고리 설치 |  | 조 | 2054 | 24661 | 3368 | 30083 | 합계
CVI40101110S | 131 | 양수표설치 | 케이슨눈금도장 | M2 | 273 | 13665 | 0 | 13938 | 합계
CVI40101120S | 132 | 바닥비닐깔기 |  | M2 | 0 | 668 | 0 | 668 | 합계
CVI40101130S | 133 | 강관비계다리 | 3개월이하 | M2 | 1825 | 91272 | 0 | 93097 | 합계
CVI40101140S | 134 | 지수판 | 200×5T / PVC 용접 | M | 1574 | 52498 | 0 | 54072 | 합계
CVI40101150S | 135 | 스페이서 | 벽체용 | EA | 0 | 0 | 0 | 0 | 합계
CVI40101160S | 136 | 스페이서 | 기초용 | EA | 0 | 0 | 0 | 0 | 합계
CVI40101170S | 137 | 작업대설치 |  | 함 | 0 | 0 | 0 | 0 | 합계
CVI40101180S | 138 | PVC 파이프설치 | D200 | M | 0 | 11000 | 0 | 11000 | 합계
CVI40102000S | 139 | 케이슨 해상운반 거치 | 진수 및 거치 | 함 | 140105 | 7088561 | 231689 | 7460355 | 합계
CVI40103000S | 140 | 케이슨 속채움 |  | M3 | 1872 | 4412 | 994 | 7278 | 합계
CVJ40101000S | 141 | 상치 철근 콘크리트타설 | 육상, 철근, 슬럼프 8~12cm | M3 | 3037 | 21170 | 5445 | 29652 | 합계
CVJ40102000S | 142 | 상치 무근 콘크리트타설 | 육상, 무근, 슬럼프 8~12cm | M3 | 2792 | 17793 | 5234 | 25819 | 합계
CVJ40103000S | 143 | 상치 철근 콘크리트타설 | 해상, 철근, 슬럼프 8~12cm | M3 | 9031 | 49458 | 11313 | 69802 | 합계
CVJ40104000S | 144 | 상치 무근 콘크리트타설 | 해상, 무근, 슬럼프 8~12cm | M3 | 8786 | 45356 | 10863 | 65005 | 합계
CVJ40105000S | 145 | 유로폼 | 보통, 0~7m | M2 | 1086 | 36207 | 0 | 37293 | 합계
CVJ40106010S | 146 | 철근가공 및 조립 | Type-Ⅰ-1 | Ton | 30293 | 771834 | 0 | 802127 | 합계
CVJ40106020S | 147 | 철근가공 및 조립 | Type-Ⅰ-2 | Ton | 30140 | 764159 | 0 | 794299 | 합계
CVJ40106030S | 148 | 철근가공 및 조립 | Type-Ⅱ-1 | Ton | 34070 | 869785 | 0 | 903855 | 합계
CVJ40106040S | 149 | 철근가공 및 조립 | Type-Ⅱ-2 | Ton | 34014 | 866983 | 0 | 900997 | 합계
CVJ40106050S | 150 | 철근가공 및 조립 | Type-Ⅲ | Ton | 38303 | 957215 | 0 | 995518 | 합계
CVJ40107010S | 151 | 신축이음 / 실런트 | 20×25mm | M | 0 | 5120 | 0 | 5120 | 합계
CVJ40107020S | 152 | 신축이음 / 스티로폴 | T=20mm | M2 | 94 | 9459 | 0 | 9553 | 합계
CVJ40107030S | 153 | 신축이음 / U형측구 |  | M | 0 | 0 | 0 | 0 | 합계
CVJ40108010S | 154 | 잡철물 조립 및 제작설치 | 제품설치 / 일반철재 | Ton | 97305 | 1216323 | 0 | 1313628 | 합계
CVJ40108020S | 155 | 잡철물 조립 및 제작설치 | 제품설치 / 경량철재 | Ton | 94899 | 1581657 | 0 | 1676556 | 합계
CVJ40108030S | 156 | 잡철물 조립 및 제작설치 | 규격철물설치 / 일반철재 | Ton | 240396 | 3004954 | 0 | 3245350 | 합계
CVJ40108040S | 157 | 잡철물 조립 및 제작설치 | 규격철물설치 / 경량철재 | Ton | 234453 | 3907566 | 0 | 4142019 | 합계
CVJ40108050S | 158 | 잡철물 조립 및 제작설치 | 현장제작설치 / 일반철재 | Ton | 417434 | 5217926 | 0 | 5635360 | 합계
CVJ40108060S | 159 | 잡철물 조립 및 제작설치 | 현장제작설치 / 경량철재 | Ton | 406926 | 6782106 | 0 | 7189032 | 합계
CVK40101000S | 160 | 방충재 설치 | Type별 | 조 | 67587 | 475206 | 44439 | 587232 | 합계
CVK40102000S | 161 | 방충재 제거 | Type별 | 조 | 51738 | 275955 | 31728 | 359421 | 합계
CVK40103000S | 162 | 계선주 설치 |  | 조 | 11848 | 240070 | 19425 | 271343 | 합계
CVK40104000S | 163 | 상치지보공 | 100m기준 | M | 0 | 34850 | 0 | 34850 | 합계
CVK40105000S | 164 | 모서리보호공 |  | M | 0 | 0 | 0 | 0 | 합계
CVK40106000S | 165 | 차막이 |  | M | 0 | 0 | 0 | 0 | 합계
CVK40107000S | 166 | 오탁방지막 |  | SPAN | 0 | 0 | 0 | 0 | 합계
CVL40101000S | 167 | 순성토 | 비다짐 | M3 | 5699 | 11740 | 4457 | 21896 | 합계
CVL40102000S | 168 | 순성토 | 다짐 | M3 | 6673 | 14549 | 5471 | 26693 | 합계
CVL40103000S | 169 | 모래매립 |  | M3 | 806 | 1354 | 678 | 2838 | 합계
CVL40104000S | 170 | 준설토매립 | 펌프준설선 | M3 | 1758 | 900 | 938 | 3596 | 합계
CVL40105000S | 171 | 준설토매립 | 그래브준설선 | M3 | 2835 | 6223 | 3698 | 12756 | 합계
CVM40101010S | 172 | 동상방지층 / 인력식 소규모장비사용 시공 | 포장하부 / t=20cm | M3 | 1200 | 10204 | 1383 | 12787 | 합계
CVM40101020S | 173 | 동상방지층 / 기계시공-길어깨포장 | 포장하부 / t=20cm | M3 | 1992 | 7447 | 2060 | 11499 | 합계
CVM40101030S | 174 | 동상방지층 / 기계시공-본선포장 | 포장하부 / t=20cm | M3 | 808 | 2536 | 1068 | 4412 | 합계
CVM40101040S | 175 | 보조기층 / 인력식 소규모장비사용 시공 | 포장하부 / t=20cm | M3 | 1320 | 11220 | 1521 | 14061 | 합계
CVM40101050S | 176 | 보조기층 / 기계시공-길어깨포장 | 포장하부 / t=20cm | M3 | 2216 | 7533 | 2292 | 12041 | 합계
CVM40101060S | 177 | 보조기층 / 기계시공-본선포장 | 포장하부 / t=20cm | M3 | 881 | 2765 | 1164 | 4810 | 합계
CVM40101070S | 178 | 기층 / 린 콘크리트 기층 | 포장하부 / 일반포장 | M3 | 727 | 4036 | 1405 | 6168 | 합계
CVM40101080S | 179 | 기층 / 린 콘크리트 기층 | 포장하부 / 터널포장 | M3 | 802 | 4465 | 1550 | 6817 | 합계
CVM40101090S | 180 | 기층 / 아스팔트 기층 소규모포설 | 포장하부 / t=7.5cm이하 | M3 | 441 | 5970 | 353 | 6764 | 합계
CVM40101100S | 181 | 기층 / 아스팔트 기층 기계포설(소형장비) | 포장하부 / t=5~7cm | M3 | 252 | 1962 | 479 | 2693 | 합계
CVM40101110S | 182 | 기층 / 아스팔트 기층 기계포설(소형장비) | 포장하부 / t=8~10cm | M3 | 276 | 2150 | 524 | 2950 | 합계
CVM40101120S | 183 | 기층 / 아스팔트 기층 기계포설(대형장비) | 포장하부 / 2m≤시공폭<3m, t=5~7cm | M3 | 276 | 2150 | 524 | 2950 | 합계
CVM40101130S | 184 | 기층 / 아스팔트 기층 기계포설(대형장비) | 포장하부 / 2m≤시공폭<3m, t=8~10cm | M3 | 184 | 1299 | 323 | 1806 | 합계
CVM40101140S | 185 | 기층 / 아스팔트 기층 기계포설(대형장비) | 포장하부 / 3m≤시공폭, t=5~7cm | M3 | 94 | 662 | 164 | 920 | 합계
CVM40101150S | 186 | 기층 / 아스팔트 기층 기계포설(대형장비) | 포장하부 / 3m≤시공폭, t=8~10cm | M3 | 102 | 722 | 179 | 1003 | 합계
CVM40101160S | 187 | 기층 / 입도조정기층 / 인력식 소규모장비사용 시공 | 포장하부 / t=20cm | M3 | 1468 | 12479 | 1691 | 15638 | 합계
CVM40101170S | 188 | 기층 / 입도조정기층 / 기계시공-길어깨포장 | 포장하부 / t=20cm | M3 | 2490 | 8473 | 2575 | 13538 | 합계
CVM40101180S | 189 | 기층 / 입도조정기층 / 기계시공-본선포장 | 포장하부 / t=20cm | M3 | 971 | 3055 | 1284 | 5310 | 합계
CVM40102010S | 190 | 콘크리트 포장 / 인력시공 | A-Type, 20cm | M3 | 420 | 14018 | 0 | 14438 | 합계
CVM40102020S | 191 | 콘크리트 포장 / 인력시공 | A-Type, 30cm | M3 | 280 | 9349 | 0 | 9629 | 합계
CVM40102030S | 192 | 콘크리트 포장 / 인력시공 | A-Type, 40cm | M3 | 210 | 7009 | 0 | 7219 | 합계
CVM40102040S | 193 | 콘크리트 포장 / 인력시공 | B-Type, 20cm | M3 | 841 | 28037 | 0 | 28878 | 합계
CVM40102050S | 194 | 콘크리트 포장 / 인력시공 | B-Type, 30cm | M3 | 559 | 18658 | 0 | 19217 | 합계
CVM40102060S | 195 | 콘크리트 포장 / 인력시공 | B-Type, 40cm | M3 | 420 | 14018 | 0 | 14438 | 합계
CVM40102070S | 196 | 콘크리트 포장 / 기계시공 | 소형장비, 일반포장 | M3 | 1753 | 9824 | 2651 | 14228 | 합계
CVM40102080S | 197 | 콘크리트 포장 / 기계시공 | 소형장비, 터널포장 | M3 | 1945 | 10897 | 2940 | 15782 | 합계
CVM40102090S | 198 | 콘크리트 포장 / 기계시공 | 대형장비, 일반포장 | M3 | 1026 | 4590 | 2346 | 7962 | 합계
CVM40102100S | 199 | 콘크리트 포장 / 기계시공 | 대형장비, 터널포장 | M3 | 1199 | 5329 | 2738 | 9266 | 합계
CVM40102110S | 200 | 콘크리트 포장절단 | 절단깊이 10cm 이하 | M | 142 | 1119 | 24 | 1285 | 합계
CVM40102120S | 201 | 콘크리트 포장줄눈 설치 |  | M | 0 | 1091 | 0 | 1091 | 합계
CVM40103010S | 202 | 텍코팅 및 프라임 코팅 살포 | 인력식 | M2 | 1 | 76 | 0 | 77 | 합계
CVM40103020S | 203 | 텍코팅 및 프라임 코팅 살포 | 기계식 | M2 | 6 | 31 | 6 | 43 | 합계
CVM40103030S | 204 | 표층 / 아스팔트 표층 소규모포설 | t=7.5cm 이하 | M2 | 471 | 6364 | 376 | 7211 | 합계
CVM40103040S | 205 | 표층 / 아스팔트 표층 기계포설(소형장비) | t=5~7cm | M2 | 276 | 2150 | 524 | 2950 | 합계
CVM40103050S | 206 | 표층 / 아스팔트 표층 기계포설(대형장비) | 2m≤시공폭<3m, t=5~7cm | M2 | 177 | 1249 | 311 | 1737 | 합계
CVM40103060S | 207 | 표층 / 아스팔트 표층 기계포설(대형장비) | 3m≤시공폭, t=5~7cm | M2 | 96 | 676 | 168 | 940 | 합계
CVN40101010S | 208 | 철근콘크리트 깨기 | T=30cm이상 | M3 | 8876 | 73140 | 17642 | 99658 | 합계
CVN40101020S | 209 | 무근콘크리트 깨기 | T=30cm이상 | M3 | 5214 | 24322 | 10522 | 40058 | 합계
CVN40102010S | 210 | 철골재 철거 | 아세틸렌사용 | Ton | 37832 | 796089 | 0 | 833921 | 합계
CVN40102020S | 211 | 철골재 철거 | LPG사용 | Ton | 3996 | 796089 | 0 | 800085 | 합계
CVN40103010S | 212 | 폐기물 처리 | 도로,교량,옹벽 철거공사 | Ton | 0 | 0 | 0 | 0 | 합계
CVN40103020S | 213 | 폐기물 처리 | 건설폐재류,건설오니,혼합건설폐기물 | Ton | 0 | 0 | 0 | 0 | 합계
CVO40101010S | 214 | 안전난간 | 주자재 제작설치 | Ton | 215191 | 5379792 | 0 | 5594983 | 합계
CVO40101020S | 215 | 경계보안용 휀스 | 견적 | 경간 | 0 | 0 | 0 | 0 | 합계
CVO40102010S | 216 | 부식 및 방식도장 / 전기방식 | 견적 | 식 | 0 | 0 | 0 | 0 | 합계
CVO40102020S | 217 | 부식 및 방식도장 / Tape방식 | 견적 | M2 | 0 | 0 | 0 | 0 | 합계
CVO40102030S | 218 | 부식 및 방식도장 / 에폭시도장 | 견적 | M2 | 0 | 0 | 0 | 0 | 합계
CVO40103010S | 219 | 가설건물 | 사무실 | M2 | 3004 | 101794 | 5719 | 110517 | 합계
CVO40103020S | 220 | 가설건물 | 창고 | M2 | 2353 | 79421 | 4515 | 86289 | 합계
CVO40104010S | 221 | 기타 부대공 / 품질관리차량비 | 포터 | 월 | 0 | 0 | 0 | 0 | 합계
CVO40104020S | 222 | 기타 부대공 / 감독용 선박비 |  | 월 | 0 | 0 | 0 | 0 | 합계
CVO40104030S | 223 | 기타 부대공 / 시험비 | 관리+선정 | 식 | 0 | 0 | 0 | 0 | 합계

## 중기단가산출식
중 기 단 가 산 출 식
20240800071_20년 항만설계실무요령 단가산출요령 작업본_1800736720
산 출 근 거 | 재료비 | 노무비 | 경비 | 합계
1 CVA40101000S 기계기구설치 null 개소 | 46302 | 608218 | 5274 | 659794
※참조#1: 항만건설공사 설계실무요령 1.4.1 지반조사
※참조#2: 건설표준품셈 토목 8-1 보링
본 단가산출은 항만설계기준 단가산출요령 단가기준에 의해 작성된 것으로
현장여건(육상,수상 등)에 따라 각 구성 요소들을 변경 적용하여야 함
[1] = 0, [2] = 0
1. 노무비, 잡재료비 :
* 육상, 평지부를 기준한 것이므로 지형, 지물 등 현장조건에 따라 가산
1) 기계기구 설치 지반조사, 보링 개소
재료비 : 0 * 1 = 0.0 | 0 | 0 | 0 | 0
[재:기계기구 설치-지반조사, 보링-개소]
노무비 : 608,218 * 1 = 608,218.0 | 0 | 608218 | 0 | 608218
[노:기계기구 설치-지반조사, 보링-개소]
경비 : 0 * 1 = 0.0 | 0 | 0 | 0 | 0
[경:기계기구 설치-지반조사, 보링-개소]
2) 잡재료비 :
608,218.0 * 0.05 = 30,410.9 | 30410.9 | 0 | 0 | 30410.9
> 1 소 계: | 30410.9 | 608218 | 0 | 638628.9
2. 보링기계 등 :
1) 보링 기계 50mm*200m(11.19kw) HR
* 장비는 현장여건에 따라 변경 적용
재료비 : 0 * 2 hr = 0.0 | 0 | 0 | 0 | 0
[재:보링 기계-50mm*200m(11.19kw)-HR]
노무비 : 0 * 2 hr = 0.0 | 0 | 0 | 0 | 0
[노:보링 기계-50mm*200m(11.19kw)-HR]
경비 : 2,637 * 2 hr = 5,274.0 | 0 | 0 | 5274 | 5274
[경:보링 기계-50mm*200m(11.19kw)-HR]
2) 유류 :
경유, 저유황 : 1,181 * 11.6 L = 13,699.6 | 13699.6 | 0 | 0 | 13699.6
[재:경유-경유, 저유황-L]
* 유류는 현장여건에 따라 변경(고유황, 저유황) 적용
잡유(경유의 16%) : 13,699.6 * 0.16 = 2,191.9 | 2191.9 | 0 | 0 | 2191.9
> 2 소 계: | 15891.5 | 0 | 5274 | 21165.5
2 CVA40102010S 천공/점토층(NX) 20m이내 M | 13462 | 240068 | 4326 | 257856
※참조#1: 항만건설공사 설계실무요령 1.4.1 지반조사
※참조#2: 건설표준품셈 토목 8-1 보링
본 단가산출은 항만설계기준 단가산출요령 단가기준에 의해 작성된 것으로
현장여건(육상,수상 등)에 따라 각 구성 요소들을 변경 적용하여야 함
[1] = 0, [2] = 0
1. 노무비 :
* 보링깊이 20m까지를 기준한 것이므로 깊이 10m 증가마다 인력품을 5%이내에서 가산
천공 (점토층) NX, 20m 이내 M
재료비 : 0 * 1 = 0.0 | 0 | 0 | 0 | 0
[재:천공 (점토층)-NX, 20m 이내-M]
노무비 : 240,068 * 1 = 240,068.0 | 0 | 240068 | 0 | 240068
[노:천공 (점토층)-NX, 20m 이내-M]
경비 : 0 * 1 = 0.0 | 0 | 0 | 0 | 0
[경:천공 (점토층)-NX, 20m 이내-M]
> 1 소 계: | 0 | 240068 | 0 | 240068
2. 노무비 외 :
1) 재료비 [별도계상]
싱글코어바렐 : 0.010개
메탈크라운 비트 : 0.025개
드라이브파이프 헤드 : 0.010개
드라이브파이프 슈 : 0.010개
드라이브파이프 : 0.010개
잡품비 : 재료비의 3%
2) 보링기계
* 장비는 현장여건에 따라 변경 적용
Q = 1.33 hr
보링 기계 50mm*200m(11.19kw) HR
재료비 : 0 * Q = 0.0 | 0 | 0 | 0 | 0
[재:보링 기계-50mm*200m(11.19kw)-HR]
노무비 : 0 * Q = 0.0 | 0 | 0 | 0 | 0
[노:보링 기계-50mm*200m(11.19kw)-HR]
경비 : 2,637 * Q = 3,507.2 | 0 | 0 | 3507.2 | 3507.2
[경:보링 기계-50mm*200m(11.19kw)-HR]
엔진(디젤엔진) 11.19kw HR
재료비 : 2,191 * Q = 2,914.0 | 2914 | 0 | 0 | 2914
[재:엔진(디젤엔진)-11.19kw-HR]
노무비 : 0 * Q = 0.0 | 0 | 0 | 0 | 0
[노:엔진(디젤엔진)-11.19kw-HR]
경비 : 315 * Q = 418.9 | 0 | 0 | 418.9 | 418.9
[경:엔진(디젤엔진)-11.19kw-HR]
건설용펌프(자흡식) 150mm(14.9kw*20m) HR
재료비 : 0 * Q = 0.0 | 0 | 0 | 0 | 0
[재:건설용펌프(자흡식)-150mm(14.9kw*20m)-HR]
노무비 : 0 * Q = 0.0 | 0 | 0 | 0 | 0
[노:건설용펌프(자흡식)-150mm(14.9kw*20m)-HR]
경비 : 301 * Q = 400.3 | 0 | 0 | 400.3 | 400.3
[경:건설용펌프(자흡식)-150mm(14.9kw*20m)-HR]
3) 유류 :
경유, 저유황 : 1,181 * 7.7 L = 9,093.7 | 9093.7 | 0 | 0 | 9093.7
[재:경유-경유, 저유황-L]
* 유류는 현장여건에 따라 변경(고유황, 저유황) 적용
잡유(경유의 16%) : 9,093.7 * 0.16 = 1,454.9 | 1454.9 | 0 | 0 | 1454.9
> 2 소 계: | 13462.6 | 0 | 4326.4 | 17789
3 CVA40102020S 천공/모래층(NX) 20m이내 M | 16788 | 276473 | 5399 | 298660
※참조#1: 항만건설공사 설계실무요령 1.4.1 지반조사
※참조#2: 건설표준품셈 토목 8-1 보링
본 단가산출은 항만설계기준 단가산출요령 단가기준에 의해 작성된 것으로
현장여건(육상,수상 등)에 따라 각 구성 요소들을 변경 적용하여야 함
[1] = 0, [2] = 0
1. 노무비 :
* 보링깊이 20m까지를 기준한 것이므로 깊이 10m 증가마다 인력품을 5%이내에서 가산
천공 (모래층) NX, 20m 이내 M
재료비 : 0 * 1 = 0.0 | 0 | 0 | 0 | 0
[재:천공 (모래층)-NX, 20m 이내-M]
노무비 : 276,473 * 1 = 276,473.0 | 0 | 276473 | 0 | 276473
[노:천공 (모래층)-NX, 20m 이내-M]
경비 : 0 * 1 = 0.0 | 0 | 0 | 0 | 0
[경:천공 (모래층)-NX, 20m 이내-M]
> 1 소 계: | 0 | 276473 | 0 | 276473
2. 노무비 외 :
1) 재료비 [별도계상]
싱글코어바렐 : 0.025개
메탈크라운 비트 : 0.050개
드라이브파이프 헤드 : 0.025개
드라이브파이프 슈 : 0.025개
드라이브파이프 : 0.025개
잡품비 : 재료비의 3%
2) 보링기계
* 장비는 현장여건에 따라 변경 적용
Q = 1.66 hr
보링 기계 50mm*200m(11.19kw) HR
재료비 : 0 * Q = 0.0 | 0 | 0 | 0 | 0
[재:보링 기계-50mm*200m(11.19kw)-HR]
노무비 : 0 * Q = 0.0 | 0 | 0 | 0 | 0
[노:보링 기계-50mm*200m(11.19kw)-HR]
경비 : 2,637 * Q = 4,377.4 | 0 | 0 | 4377.4 | 4377.4
[경:보링 기계-50mm*200m(11.19kw)-HR]
엔진(디젤엔진) 11.19kw HR
재료비 : 2,191 * Q = 3,637.0 | 3637 | 0 | 0 | 3637
[재:엔진(디젤엔진)-11.19kw-HR]
노무비 : 0 * Q = 0.0 | 0 | 0 | 0 | 0
[노:엔진(디젤엔진)-11.19kw-HR]
경비 : 315 * Q = 522.9 | 0 | 0 | 522.9 | 522.9
[경:엔진(디젤엔진)-11.19kw-HR]
건설용펌프(자흡식) 150mm(14.9kw*20m) HR
재료비 : 0 * Q = 0.0 | 0 | 0 | 0 | 0
[재:건설용펌프(자흡식)-150mm(14.9kw*20m)-HR]
노무비 : 0 * Q = 0.0 | 0 | 0 | 0 | 0
[노:건설용펌프(자흡식)-150mm(14.9kw*20m)-HR]
경비 : 301 * Q = 499.6 | 0 | 0 | 499.6 | 499.6
[경:건설용펌프(자흡식)-150mm(14.9kw*20m)-HR]
3) 유류 :
경유, 저유황 : 1,181 * 9.6 L = 11,337.6 | 11337.6 | 0 | 0 | 11337.6
[재:경유-경유, 저유황-L]
* 유류는 현장여건에 따라 변경(고유황, 저유황) 적용
잡유(경유의 16%) : 11,337.6 * 0.16 = 1,814.0 | 1814 | 0 | 0 | 1814
> 2 소 계: | 16788.6 | 0 | 5399.9 | 22188.5
4 CVA40102030S 천공/자갈층(NX) 20m이내 M | 28848 | 542660 | 9270 | 580778
※참조#1: 항만건설공사 설계실무요령 1.4.1 지반조사
※참조#2: 건설표준품셈 토목 8-1 보링
본 단가산출은 항만설계기준 단가산출요령 단가기준에 의해 작성된 것으로
현장여건(육상,수상 등)에 따라 각 구성 요소들을 변경 적용하여야 함
[1] = 0, [2] = 0
1. 노무비 :
* 보링깊이 20m까지를 기준한 것이므로 깊이 10m 증가마다 인력품을 5%이내에서 가산
천공 (자갈층) NX, 20m 이내 M
재료비 : 0 * 1 = 0.0 | 0 | 0 | 0 | 0
[재:천공 (자갈층)-NX, 20m 이내-M]
노무비 : 542,660 * 1 = 542,660.0 | 0 | 542660 | 0 | 542660
[노:천공 (자갈층)-NX, 20m 이내-M]
경비 : 0 * 1 = 0.0 | 0 | 0 | 0 | 0
[경:천공 (자갈층)-NX, 20m 이내-M]
> 1 소 계: | 0 | 542660 | 0 | 542660
2. 노무비 외 :
1) 재료비 [별도계상]
싱글코어바렐 : 0.05개
메탈크라운 비트 : 0.50개
드라이브파이프 헤드 : 0.05개
드라이브파이프 슈 : 0.05개
드라이브파이프 : 0.05개
잡품비 : 재료비의 3%
2) 보링기계
* 장비는 현장여건에 따라 변경 적용
Q = 2.85 hr
보링 기계 50mm*200m(11.19kw) HR
재료비 : 0 * Q = 0.0 | 0 | 0 | 0 | 0
[재:보링 기계-50mm*200m(11.19kw)-HR]
노무비 : 0 * Q = 0.0 | 0 | 0 | 0 | 0
[노:보링 기계-50mm*200m(11.19kw)-HR]
경비 : 2,637 * Q = 7,515.4 | 0 | 0 | 7515.4 | 7515.4
[경:보링 기계-50mm*200m(11.19kw)-HR]
엔진(디젤엔진) 11.19kw HR
재료비 : 2,191 * Q = 6,244.3 | 6244.3 | 0 | 0 | 6244.3
[재:엔진(디젤엔진)-11.19kw-HR]
노무비 : 0 * Q = 0.0 | 0 | 0 | 0 | 0
[노:엔진(디젤엔진)-11.19kw-HR]
경비 : 315 * Q = 897.7 | 0 | 0 | 897.7 | 897.7
[경:엔진(디젤엔진)-11.19kw-HR]
건설용펌프(자흡식) 150mm(14.9kw*20m) HR
재료비 : 0 * Q = 0.0 | 0 | 0 | 0 | 0
[재:건설용펌프(자흡식)-150mm(14.9kw*20m)-HR]
노무비 : 0 * Q = 0.0 | 0 | 0 | 0 | 0
[노:건설용펌프(자흡식)-150mm(14.9kw*20m)-HR]
경비 : 301 * Q = 857.8 | 0 | 0 | 857.8 | 857.8
[경:건설용펌프(자흡식)-150mm(14.9kw*20m)-HR]
3) 유류 :
경유, 저유황 : 1,181 * 16.5 L = 19,486.5 | 19486.5 | 0 | 0 | 19486.5
[재:경유-경유, 저유황-L]
* 유류는 현장여건에 따라 변경(고유황, 저유황) 적용
잡유(경유의 16%) : 19,486.5 * 0.16 = 3,117.8 | 3117.8 | 0 | 0 | 3117.8
> 2 소 계: | 28848.6 | 0 | 9270.9 | 38119.5
5 CVA40102040S 천공/호박돌층(NX) 20m이내 M | 38464 | 747440 | 12361 | 798265
※참조#1: 항만건설공사 설계실무요령 1.4.1 지반조사
※참조#2: 건설표준품셈 토목 8-1 보링
본 단가산출은 항만설계기준 단가산출요령 단가기준에 의해 작성된 것으로
현장여건(육상,수상 등)에 따라 각 구성 요소들을 변경 적용하여야 함
[1] = 0, [2] = 0
1. 노무비 :
* 보링깊이 20m까지를 기준한 것이므로 깊이 10m 증가마다 인력품을 5%이내에서 가산
천공 (호박돌층) NX, 20m 이내 M
재료비 : 0 * 1 = 0.0 | 0 | 0 | 0 | 0
[재:천공 (호박돌층)-NX, 20m 이내-M]
노무비 : 747,440 * 1 = 747,440.0 | 0 | 747440 | 0 | 747440
[노:천공 (호박돌층)-NX, 20m 이내-M]
경비 : 0 * 1 = 0.0 | 0 | 0 | 0 | 0
[경:천공 (호박돌층)-NX, 20m 이내-M]
> 1 소 계: | 0 | 747440 | 0 | 747440
2. 노무비 외 :
1) 재료비 [별도계상]
싱글코어바렐 : 0.15개
메탈크라운 비트 : 1.5개
쵸핑비트 : 0.50개
드라이브파이프 헤드 : 0.08개
드라이브파이프 슈 : 0.08개
드라이브파이프 : 0.08개
잡품비 : 재료비의 3%
2) 보링기계
* 장비는 현장여건에 따라 변경 적용
Q = 3.8 hr
보링 기계 50mm*200m(11.19kw) HR
재료비 : 0 * Q = 0.0 | 0 | 0 | 0 | 0
[재:보링 기계-50mm*200m(11.19kw)-HR]
노무비 : 0 * Q = 0.0 | 0 | 0 | 0 | 0
[노:보링 기계-50mm*200m(11.19kw)-HR]
경비 : 2,637 * Q = 10,020.6 | 0 | 0 | 10020.6 | 10020.6
[경:보링 기계-50mm*200m(11.19kw)-HR]
엔진(디젤엔진) 11.19kw HR
재료비 : 2,191 * Q = 8,325.8 | 8325.8 | 0 | 0 | 8325.8
[재:엔진(디젤엔진)-11.19kw-HR]
노무비 : 0 * Q = 0.0 | 0 | 0 | 0 | 0
[노:엔진(디젤엔진)-11.19kw-HR]
경비 : 315 * Q = 1,197.0 | 0 | 0 | 1197 | 1197
[경:엔진(디젤엔진)-11.19kw-HR]
건설용펌프(자흡식) 150mm(14.9kw*20m) HR
재료비 : 0 * Q = 0.0 | 0 | 0 | 0 | 0
[재:건설용펌프(자흡식)-150mm(14.9kw*20m)-HR]
노무비 : 0 * Q = 0.0 | 0 | 0 | 0 | 0
[노:건설용펌프(자흡식)-150mm(14.9kw*20m)-HR]
경비 : 301 * Q = 1,143.8 | 0 | 0 | 1143.8 | 1143.8
[경:건설용펌프(자흡식)-150mm(14.9kw*20m)-HR]
3) 유류 :
경유, 저유황 : 1,181 * 22 L = 25,982.0 | 25982 | 0 | 0 | 25982
[재:경유-경유, 저유황-L]
* 유류는 현장여건에 따라 변경(고유황, 저유황) 적용
잡유(경유의 16%) : 25,982.0 * 0.16 = 4,157.1 | 4157.1 | 0 | 0 | 4157.1
> 2 소 계: | 38464.9 | 0 | 12361.4 | 50826.3
6 CVA40102050S 천공/풍화암층(NX) 20m이내 M | 14684 | 244991 | 4716 | 264391
※참조#1: 항만건설공사 설계실무요령 1.4.1 지반조사
※참조#2: 건설표준품셈 토목 8-1 보링
본 단가산출은 항만설계기준 단가산출요령 단가기준에 의해 작성된 것으로
현장여건(육상,수상 등)에 따라 각 구성 요소들을 변경 적용하여야 함
[1] = 0, [2] = 0
1. 노무비 :
* 보링깊이 20m까지를 기준한 것이므로 깊이 10m 증가마다 인력품을 5%이내에서 가산
천공 (풍화암) NX, 20m 이내 M
재료비 : 0 * 1 = 0.0 | 0 | 0 | 0 | 0
[재:천공 (풍화암)-NX, 20m 이내-M]
노무비 : 244,991 * 1 = 244,991.0 | 0 | 244991 | 0 | 244991
[노:천공 (풍화암)-NX, 20m 이내-M]
경비 : 0 * 1 = 0.0 | 0 | 0 | 0 | 0
[경:천공 (풍화암)-NX, 20m 이내-M]
> 1 소 계: | 0 | 244991 | 0 | 244991
2. 노무비 외 :
1) 재료비 [별도계상]
더블코어바렐 : 0.02개
메탈크라운 비트 : 0.8개
메탈리밍쉘 : 0.02개
코어리프터 : 0.1개
잡품비 : 재료비의 3%
2) 보링기계
* 장비는 현장여건에 따라 변경 적용
Q = 1.45 hr
보링 기계 50mm*200m(11.19kw) HR
재료비 : 0 * Q = 0.0 | 0 | 0 | 0 | 0
[재:보링 기계-50mm*200m(11.19kw)-HR]
노무비 : 0 * Q = 0.0 | 0 | 0 | 0 | 0
[노:보링 기계-50mm*200m(11.19kw)-HR]
경비 : 2,637 * Q = 3,823.6 | 0 | 0 | 3823.6 | 3823.6
[경:보링 기계-50mm*200m(11.19kw)-HR]
엔진(디젤엔진) 11.19kw HR
재료비 : 2,191 * Q = 3,176.9 | 3176.9 | 0 | 0 | 3176.9
[재:엔진(디젤엔진)-11.19kw-HR]
노무비 : 0 * Q = 0.0 | 0 | 0 | 0 | 0
[노:엔진(디젤엔진)-11.19kw-HR]
경비 : 315 * Q = 456.7 | 0 | 0 | 456.7 | 456.7
[경:엔진(디젤엔진)-11.19kw-HR]
건설용펌프(자흡식) 150mm(14.9kw*20m) HR
재료비 : 0 * Q = 0.0 | 0 | 0 | 0 | 0
[재:건설용펌프(자흡식)-150mm(14.9kw*20m)-HR]
노무비 : 0 * Q = 0.0 | 0 | 0 | 0 | 0
[노:건설용펌프(자흡식)-150mm(14.9kw*20m)-HR]
경비 : 301 * Q = 436.4 | 0 | 0 | 436.4 | 436.4
[경:건설용펌프(자흡식)-150mm(14.9kw*20m)-HR]
3) 유류 :
경유, 저유황 : 1,181 * 8.4 L = 9,920.4 | 9920.4 | 0 | 0 | 9920.4
[재:경유-경유, 저유황-L]
* 유류는 현장여건에 따라 변경(고유황, 저유황) 적용
잡유(경유의 16%) : 9,920.4 * 0.16 = 1,587.2 | 1587.2 | 0 | 0 | 1587.2
> 2 소 계: | 14684.5 | 0 | 4716.7 | 19401.2
7 CVA40102060S 천공/연암층(NX) 20m이내 M | 16788 | 262613 | 5399 | 284800
※참조#1: 항만건설공사 설계실무요령 1.4.1 지반조사
※참조#2: 건설표준품셈 토목 8-1 보링
본 단가산출은 항만설계기준 단가산출요령 단가기준에 의해 작성된 것으로
현장여건(육상,수상 등)에 따라 각 구성 요소들을 변경 적용하여야 함
[1] = 0, [2] = 0
1. 노무비 :
* 보링깊이 20m까지를 기준한 것이므로 깊이 10m 증가마다 인력품을 5%이내에서 가산
천공 (연암) NX, 20m 이내 M
재료비 : 0 * 1 = 0.0 | 0 | 0 | 0 | 0
[재:천공 (연암)-NX, 20m 이내-M]
노무비 : 262,613 * 1 = 262,613.0 | 0 | 262613 | 0 | 262613
[노:천공 (연암)-NX, 20m 이내-M]
경비 : 0 * 1 = 0.0 | 0 | 0 | 0 | 0
[경:천공 (연암)-NX, 20m 이내-M]
> 1 소 계: | 0 | 262613 | 0 | 262613
2. 노무비 외 :
1) 재료비 [별도계상]
더블코어바렐 : 0.025개
메탈크라운 비트 : 1.0개
메탈리밍쉘 : 0.025개
코어리프터 : 0.1개
잡품비 : 재료비의 3%
2) 보링기계
* 장비는 현장여건에 따라 변경 적용
Q = 1.66 hr
보링 기계 50mm*200m(11.19kw) HR
재료비 : 0 * Q = 0.0 | 0 | 0 | 0 | 0
[재:보링 기계-50mm*200m(11.19kw)-HR]
노무비 : 0 * Q = 0.0 | 0 | 0 | 0 | 0
[노:보링 기계-50mm*200m(11.19kw)-HR]
경비 : 2,637 * Q = 4,377.4 | 0 | 0 | 4377.4 | 4377.4
[경:보링 기계-50mm*200m(11.19kw)-HR]
엔진(디젤엔진) 11.19kw HR
재료비 : 2,191 * Q = 3,637.0 | 3637 | 0 | 0 | 3637
[재:엔진(디젤엔진)-11.19kw-HR]
노무비 : 0 * Q = 0.0 | 0 | 0 | 0 | 0
[노:엔진(디젤엔진)-11.19kw-HR]
경비 : 315 * Q = 522.9 | 0 | 0 | 522.9 | 522.9
[경:엔진(디젤엔진)-11.19kw-HR]
건설용펌프(자흡식) 150mm(14.9kw*20m) HR
재료비 : 0 * Q = 0.0 | 0 | 0 | 0 | 0
[재:건설용펌프(자흡식)-150mm(14.9kw*20m)-HR]
노무비 : 0 * Q = 0.0 | 0 | 0 | 0 | 0
[노:건설용펌프(자흡식)-150mm(14.9kw*20m)-HR]
경비 : 301 * Q = 499.6 | 0 | 0 | 499.6 | 499.6
[경:건설용펌프(자흡식)-150mm(14.9kw*20m)-HR]
3) 유류 :
경유, 저유황 : 1,181 * 9.6 L = 11,337.6 | 11337.6 | 0 | 0 | 11337.6
[재:경유-경유, 저유황-L]
* 유류는 현장여건에 따라 변경(고유황, 저유황) 적용
잡유(경유의 16%) : 11,337.6 * 0.16 = 1,814.0 | 1814 | 0 | 0 | 1814
> 2 소 계: | 16788.6 | 0 | 5399.9 | 22188.5
8 CVA40102070S 천공/보통암층(NX) 20m이내 M | 20657 | 290001 | 6668 | 317326
※참조#1: 항만건설공사 설계실무요령 1.4.1 지반조사
※참조#2: 건설표준품셈 토목 8-1 보링
본 단가산출은 항만설계기준 단가산출요령 단가기준에 의해 작성된 것으로
현장여건(육상,수상 등)에 따라 각 구성 요소들을 변경 적용하여야 함
[1] = 0, [2] = 0
1. 노무비 :
* 보링깊이 20m까지를 기준한 것이므로 깊이 10m 증가마다 인력품을 5%이내에서 가산
천공 (보통암) NX, 20m 이내 M
재료비 : 0 * 1 = 0.0 | 0 | 0 | 0 | 0
[재:천공 (보통암)-NX, 20m 이내-M]
노무비 : 290,001 * 1 = 290,001.0 | 0 | 290001 | 0 | 290001
[노:천공 (보통암)-NX, 20m 이내-M]
경비 : 0 * 1 = 0.0 | 0 | 0 | 0 | 0
[경:천공 (보통암)-NX, 20m 이내-M]
> 1 소 계: | 0 | 290001 | 0 | 290001
2. 노무비 외 :
1) 재료비 [별도계상]
더블코어바렐 : 0.025개
메탈크라운 비트 : 1.0개
메탈리밍쉘 : 0.025개
코어리프터 : 0.1개
잡품비 : 재료비의 3%
2) 보링기계
* 장비는 현장여건에 따라 변경 적용
Q = 2.05 hr
보링 기계 50mm*200m(11.19kw) HR
재료비 : 0 * Q = 0.0 | 0 | 0 | 0 | 0
[재:보링 기계-50mm*200m(11.19kw)-HR]
노무비 : 0 * Q = 0.0 | 0 | 0 | 0 | 0
[노:보링 기계-50mm*200m(11.19kw)-HR]
경비 : 2,637 * Q = 5,405.8 | 0 | 0 | 5405.8 | 5405.8
[경:보링 기계-50mm*200m(11.19kw)-HR]
엔진(디젤엔진) 11.19kw HR
재료비 : 2,191 * Q = 4,491.5 | 4491.5 | 0 | 0 | 4491.5
[재:엔진(디젤엔진)-11.19kw-HR]
노무비 : 0 * Q = 0.0 | 0 | 0 | 0 | 0
[노:엔진(디젤엔진)-11.19kw-HR]
경비 : 315 * Q = 645.7 | 0 | 0 | 645.7 | 645.7
[경:엔진(디젤엔진)-11.19kw-HR]
건설용펌프(자흡식) 150mm(14.9kw*20m) HR
재료비 : 0 * Q = 0.0 | 0 | 0 | 0 | 0
[재:건설용펌프(자흡식)-150mm(14.9kw*20m)-HR]
노무비 : 0 * Q = 0.0 | 0 | 0 | 0 | 0
[노:건설용펌프(자흡식)-150mm(14.9kw*20m)-HR]
경비 : 301 * Q = 617.0 | 0 | 0 | 617 | 617
[경:건설용펌프(자흡식)-150mm(14.9kw*20m)-HR]
3) 유류 :
경유, 저유황 : 1,181 * 11.8 L = 13,935.8 | 13935.8 | 0 | 0 | 13935.8
[재:경유-경유, 저유황-L]
* 유류는 현장여건에 따라 변경(고유황, 저유황) 적용
잡유(경유의 16%) : 13,935.8 * 0.16 = 2,229.7 | 2229.7 | 0 | 0 | 2229.7
> 2 소 계: | 20657 | 0 | 6668.5 | 27325.5
9 CVA40102080S 천공/경암층(NX) 20m이내 M | 23780 | 459406 | 7644 | 490830
※참조#1: 항만건설공사 설계실무요령 1.4.1 지반조사
※참조#2: 건설표준품셈 토목 8-1 보링
본 단가산출은 항만설계기준 단가산출요령 단가기준에 의해 작성된 것으로
현장여건(육상,수상 등)에 따라 각 구성 요소들을 변경 적용하여야 함
[1] = 0, [2] = 0
1. 노무비 :
* 보링깊이 20m까지를 기준한 것이므로 깊이 10m 증가마다 인력품을 5%이내에서 가산
천공 (경암) NX, 20m 이내 M
재료비 : 0 * 1 = 0.0 | 0 | 0 | 0 | 0
[재:천공 (경암)-NX, 20m 이내-M]
노무비 : 459,406 * 1 = 459,406.0 | 0 | 459406 | 0 | 459406
[노:천공 (경암)-NX, 20m 이내-M]
경비 : 0 * 1 = 0.0 | 0 | 0 | 0 | 0
[경:천공 (경암)-NX, 20m 이내-M]
> 1 소 계: | 0 | 459406 | 0 | 459406
2. 노무비 외 :
1) 재료비 [별도계상]
더블코어바렐 : 0.04개
다이아몬드 비트 : 0.1개
다이아몬드리밍쉘 : 0.03개
코어리프터 : 0.1개
잡품비 : 재료비의 3%
2) 보링기계
* 장비는 현장여건에 따라 변경 적용
Q = 2.35 hr
보링 기계 50mm*200m(11.19kw) HR
재료비 : 0 * Q = 0.0 | 0 | 0 | 0 | 0
[재:보링 기계-50mm*200m(11.19kw)-HR]
노무비 : 0 * Q = 0.0 | 0 | 0 | 0 | 0
[노:보링 기계-50mm*200m(11.19kw)-HR]
경비 : 2,637 * Q = 6,196.9 | 0 | 0 | 6196.9 | 6196.9
[경:보링 기계-50mm*200m(11.19kw)-HR]
엔진(디젤엔진) 11.19kw HR
재료비 : 2,191 * Q = 5,148.8 | 5148.8 | 0 | 0 | 5148.8
[재:엔진(디젤엔진)-11.19kw-HR]
노무비 : 0 * Q = 0.0 | 0 | 0 | 0 | 0
[노:엔진(디젤엔진)-11.19kw-HR]
경비 : 315 * Q = 740.2 | 0 | 0 | 740.2 | 740.2
[경:엔진(디젤엔진)-11.19kw-HR]
건설용펌프(자흡식) 150mm(14.9kw*20m) HR
재료비 : 0 * Q = 0.0 | 0 | 0 | 0 | 0
[재:건설용펌프(자흡식)-150mm(14.9kw*20m)-HR]
노무비 : 0 * Q = 0.0 | 0 | 0 | 0 | 0
[노:건설용펌프(자흡식)-150mm(14.9kw*20m)-HR]
경비 : 301 * Q = 707.3 | 0 | 0 | 707.3 | 707.3
[경:건설용펌프(자흡식)-150mm(14.9kw*20m)-HR]
3) 유류 :
경유, 저유황 : 1,181 * 13.6 L = 16,061.6 | 16061.6 | 0 | 0 | 16061.6
[재:경유-경유, 저유황-L]
* 유류는 현장여건에 따라 변경(고유황, 저유황) 적용
잡유(경유의 16%) : 16,061.6 * 0.16 = 2,569.8 | 2569.8 | 0 | 0 | 2569.8
> 2 소 계: | 23780.2 | 0 | 7644.4 | 31424.6
10 CVA40102090S 천공/극경암층(NX) 20m이내 M | 29911 | 531845 | 9628 | 571384
※참조#1: 항만건설공사 설계실무요령 1.4.1 지반조사
※참조#2: 건설표준품셈 토목 8-1 보링
본 단가산출은 항만설계기준 단가산출요령 단가기준에 의해 작성된 것으로
현장여건(육상,수상 등)에 따라 각 구성 요소들을 변경 적용하여야 함
[1] = 0, [2] = 0
1. 노무비 :
* 보링깊이 20m까지를 기준한 것이므로 깊이 10m 증가마다 인력품을 5%이내에서 가산
천공 (극경암) NX, 20m 이내 M
재료비 : 0 * 1 = 0.0 | 0 | 0 | 0 | 0
[재:천공 (극경암)-NX, 20m 이내-M]
노무비 : 531,845 * 1 = 531,845.0 | 0 | 531845 | 0 | 531845
[노:천공 (극경암)-NX, 20m 이내-M]
경비 : 0 * 1 = 0.0 | 0 | 0 | 0 | 0
[경:천공 (극경암)-NX, 20m 이내-M]
> 1 소 계: | 0 | 531845 | 0 | 531845
2. 노무비 외 :
1) 재료비 [별도계상]
더블코어바렐 : 0.05개
다이아몬드 비트 : 0.12개
다이아몬드리밍쉘 : 0.04개
코어리프터 : 0.1개
잡품비 : 재료비의 3%
2) 보링기계
* 장비는 현장여건에 따라 변경 적용
Q = 2.96 hr
보링 기계 50mm*200m(11.19kw) HR
재료비 : 0 * Q = 0.0 | 0 | 0 | 0 | 0
[재:보링 기계-50mm*200m(11.19kw)-HR]
노무비 : 0 * Q = 0.0 | 0 | 0 | 0 | 0
[노:보링 기계-50mm*200m(11.19kw)-HR]
경비 : 2,637 * Q = 7,805.5 | 0 | 0 | 7805.5 | 7805.5
[경:보링 기계-50mm*200m(11.19kw)-HR]
엔진(디젤엔진) 11.19kw HR
재료비 : 2,191 * Q = 6,485.3 | 6485.3 | 0 | 0 | 6485.3
[재:엔진(디젤엔진)-11.19kw-HR]
노무비 : 0 * Q = 0.0 | 0 | 0 | 0 | 0
[노:엔진(디젤엔진)-11.19kw-HR]
경비 : 315 * Q = 932.4 | 0 | 0 | 932.4 | 932.4
[경:엔진(디젤엔진)-11.19kw-HR]
건설용펌프(자흡식) 150mm(14.9kw*20m) HR
재료비 : 0 * Q = 0.0 | 0 | 0 | 0 | 0
[재:건설용펌프(자흡식)-150mm(14.9kw*20m)-HR]
노무비 : 0 * Q = 0.0 | 0 | 0 | 0 | 0
[노:건설용펌프(자흡식)-150mm(14.9kw*20m)-HR]
경비 : 301 * Q = 890.9 | 0 | 0 | 890.9 | 890.9
[경:건설용펌프(자흡식)-150mm(14.9kw*20m)-HR]
3) 유류 :
경유, 저유황 : 1,181 * 17.1 L = 20,195.1 | 20195.1 | 0 | 0 | 20195.1
[재:경유-경유, 저유황-L]
* 유류는 현장여건에 따라 변경(고유황, 저유황) 적용
잡유(경유의 16%) : 20,195.1 * 0.16 = 3,231.2 | 3231.2 | 0 | 0 | 3231.2
> 2 소 계: | 29911.6 | 0 | 9628.8 | 39540.4
11 CVA40103010S 표준관입시험 null 회 | 0 | 0 | 47375 | 47375
※참조#1: 항만건설공사 설계실무요령 1.4.1 지반조사
※참조#2: 건설표준품셈 토목 8-2 시험
본 단가산출은 항만설계기준 단가산출요령 단가기준에 의해 작성된 것으로
현장여건(육상,수상 등)에 따라 각 구성 요소들을 변경 적용하여야 함
[1] = 0, [2] = 0
1. 노무비 :
표준관입시험 회당
재료비 : 0 * 1 = 0.0 | 0 | 0 | 0 | 0
[재:표준관입시험--회당]
노무비 : 45,840 * 1 = 45,840.0 | 0 | 0 | 45840 | 45840
[노:표준관입시험--회당]
경비 : 0 * 1 = 0.0 | 0 | 0 | 0 | 0
[경:표준관입시험--회당]
> 1 소 계: | 0 | 0 | 45840 | 45840
2. 노무비 외 :
1) 재료비 [별도계상]
슈 : 0.1개
샘플러 : 0.015개
2) 보링기계
* 장비는 현장여건에 따라 변경 적용
Q = 0.5 hr
자주식유압시추기 [별도계상] (필요한 경우 반영)
3) 유류 :
경유, 저유황 : 1,181 * 1.0 L = 1,181.0 | 0 | 0 | 1181 | 1181
[재:경유-경유, 저유황-L]
* 유류는 현장여건에 따라 변경(고유황, 저유황) 적용
잡유(경유의 30%) : 1,181.0 * 0.30 = 354.3 | 0 | 0 | 354.3 | 354.3
> 2 소 계: | 0 | 0 | 1535.3 | 1535.3
12 CVA40103020S 베인전단시험 null 회 | 0 | 0 | 355720 | 355720
※참조#1: 항만건설공사 설계실무요령 1.4.1 지반조사
※참조#2: 건설표준품셈 토목 8-2 시험
본 단가산출은 항만설계기준 단가산출요령 단가기준에 의해 작성된 것으로
현장여건(육상,수상 등)에 따라 각 구성 요소들을 변경 적용하여야 함
[1] = 0, [2] = 0
1. 노무비 :
베인전단시험 75x150x3mm 블레이드 회당
재료비 : 0 * 1 = 0.0 | 0 | 0 | 0 | 0
[재:베인전단시험-75x150x3mm 블레이드-회당]
노무비 : 355,720 * 1 = 355,720.0 | 0 | 0 | 355720 | 355720
[노:베인전단시험-75x150x3mm 블레이드-회당]
경비 : 0 * 1 = 0.0 | 0 | 0 | 0 | 0
[경:베인전단시험-75x150x3mm 블레이드-회당]
> 1 소 계: | 0 | 0 | 355720 | 355720
2. 노무비 외 :
1) 재료비 [별도계상]
Vane Blade(대형) : 0.1개
전용로드(Φ16×750m) : 0.15본
로드(Φ40.5x1m) : 0.2본
잡품(재료비의) : 20%
2) 베인시험전단기 [별도계상]
* 장비는 현장여건에 따라 변경 적용
Q = 3.2 hr
3) 보링기계
* 장비는 현장여건에 따라 변경 적용
Q = 0.5 hr
자주식유압시추기 [별도계상]
> 2 소 계: | 0 | 0 | 0 | 0
13 CVA40103030S 자연시료 채취 D76*850 회 | 0 | 0 | 170181 | 170181
※참조#1: 항만건설공사 설계실무요령 1.4.1 지반조사
※참조#2: 건설표준품셈 토목 8-2 시험
본 단가산출은 항만설계기준 단가산출요령 단가기준에 의해 작성된 것으로
현장여건(육상,수상 등)에 따라 각 구성 요소들을 변경 적용하여야 함
[1] = 0, [2] = 0
1. 노무비 :
중급기술자 : 0.13 인 * 272,915 = 35,478.9 | 0 | 0 | 35478.9 | 35478.9
[노:중급기술자-건설-인]
보링공 : 0.24 인 * 221,816 = 53,235.8 | 0 | 0 | 53235.8 | 53235.8
[노:보링공-일반공사 직종-인]
특별인부 : 0.18 인 * 219,321 = 39,477.7 | 0 | 0 | 39477.7 | 39477.7
[노:특별인부-일반공사 직종-인]
보통인부 : 0.24 인 * 167,081 = 40,099.4 | 0 | 0 | 40099.4 | 40099.4
[노:보통인부-일반공사 직종-인]
> 1 소 계: | 0 | 0 | 168291.8 | 168291.8
2. 노무비 외 :
1) 재료비 [별도계상]
신월튜브 : 1.0개
피스톤샘플러 : 0.01개
2) 보링기계
* 장비는 현장여건에 따라 변경 적용
Q = 1.0 hr
자주식유압시추기 [별도계상]
3) 유류
경유, 저유황 : 1,181 * 1.0 L = 1,181.0 | 0 | 0 | 1181 | 1181
[재:경유-경유, 저유황-L]
* 유류는 현장여건에 따라 변경(고유황, 저유황) 적용
잡유(경유의 60%) : 1,181.0 * 0.60 = 708.6 | 0 | 0 | 708.6 | 708.6
> 2 소 계: | 0 | 0 | 1889.6 | 1889.6
14 CVA40103040S 콘 관입시험 null 개소 | 0 | 0 | 1220152 | 1220152
※참조#1: 항만건설공사 설계실무요령 1.4.1 지반조사
※참조#2: 건설표준품셈 토목 8-2 시험
본 단가산출은 항만설계기준 단가산출요령 단가기준에 의해 작성된 것으로
현장여건(육상,수상 등)에 따라 각 구성 요소들을 변경 적용하여야 함
[1] = 0, [2] = 0
1. 노무비 :
콘관입시험 정적콘관입시험, 전기식 개소
재료비 : 0 * 1 = 0.0 | 0 | 0 | 0 | 0
[재:콘관입시험-정적콘관입시험, 전기식-개소]
노무비 : 1,220,152 * 1 = 1,220,152.0 | 0 | 0 | 1220152 | 1220152
[노:콘관입시험-정적콘관입시험, 전기식-개소]
경비 : 0 * 1 = 0.0 | 0 | 0 | 0 | 0
[경:콘관입시험-정적콘관입시험, 전기식-개소]
> 1 소 계: | 0 | 0 | 1220152 | 1220152
15 CVA40104010S 평판재하시험 5t이내 회 | 0 | 0 | 1833193 | 1833193
※참조#1: 항만건설공사 설계실무요령 1.4.1 지반조사
※참조#2: 건설표준품셈 토목 8-2 시험
본 단가산출은 항만설계기준 단가산출요령 단가기준에 의해 작성된 것으로
현장여건(육상,수상 등)에 따라 각 구성 요소들을 변경 적용하여야 함
[1] = 0, [2] = 0
1. 노무비 :
평판재하시험 회당
재료비 : 0 * 1 = 0.0 | 0 | 0 | 0 | 0
[재:평판재하시험--회당]
노무비 : 1,056,569 * 1 = 1,056,569.0 | 0 | 0 | 1056569 | 1056569
[노:평판재하시험--회당]
경비 : 0 * 1 = 0.0 | 0 | 0 | 0 | 0
[경:평판재하시험--회당]
> 1 소 계: | 0 | 0 | 1056569 | 1056569
2. 노무비 외 :
1) 표준사 : 1.0kg [필요할 경우 별도계상]
2) 건설기계운전사 : 0.73 인 * 272,996 = 199,287.0 | 0 | 0 | 199287 | 199287
[노:건설기계운전사-일반공사 직종-인]
3) 재하시험장치 : 인력비의 3% [별도계상]
4) 굴삭기(타이어 0.6m3)
재료비 : 16,987 * 5.8 hr = 98,524.6 | 0 | 0 | 98524.6 | 98524.6
[재:굴삭기(타이어)-0.6㎥-HR]
노무비 : 56,874 * 5.8 hr = 329,869.2 | 0 | 0 | 329869.2 | 329869.2
[노:굴삭기(타이어)-0.6㎥-HR]
경비 : 25,680 * 5.8 hr = 148,944.0 | 0 | 0 | 148944 | 148944
[경:굴삭기(타이어)-0.6㎥-HR]
> 2 소 계: | 0 | 0 | 776624.8 | 776624.8
16 CVA40104020S 동재하시험 null 회 | 0 | 0 | 300606 | 300606
※참조#1: 항만건설공사 설계실무요령 1.4.1 지반조사
※참조#2: 건설표준품셈 토목 8-2 시험
본 단가산출은 항만설계기준 단가산출요령 단가기준에 의해 작성된 것으로
현장여건(육상,수상 등)에 따라 각 구성 요소들을 변경 적용하여야 함
[1] = 0, [2] = 0
1. 노무비 :
동재하시험 회당
재료비 : 0 * 1 = 0.0 | 0 | 0 | 0 | 0
[재:동재하시험--회당]
노무비 : 300,606 * 1 = 300,606.0 | 0 | 0 | 300606 | 300606
[노:동재하시험--회당]
경비 : 0 * 1 = 0.0 | 0 | 0 | 0 | 0
[경:동재하시험--회당]
> 1 소 계: | 0 | 0 | 300606 | 300606
2. 노무비 외 :
1) 가속도계 : 0.2개 [별도계상]
2) 변형률변환계 : 0.5개 [별도계상]
3) 잡품 : 인력비의 5% [별도계상]
4) 동재하시험장치 : 3.6hr [별도계상]
> 2 소 계: | 0 | 0 | 0 | 0
17 CVA40104030S 정재하시험 null 회 | 0 | 0 | 2772792 | 2772792
※참조#1: 항만건설공사 설계실무요령 1.4.1 지반조사
※참조#2: 건설표준품셈 토목 8-2 시험
본 단가산출은 항만설계기준 단가산출요령 단가기준에 의해 작성된 것으로
현장여건(육상,수상 등)에 따라 각 구성 요소들을 변경 적용하여야 함
[1] = 0, [2] = 0
1. 노무비 :
정재하시험 반력재하법 회당
재료비 : 0 * 1 = 0.0 | 0 | 0 | 0 | 0
[재:정재하시험-반력재하법-회당]
노무비 : 2,772,792 * 1 = 2,772,792.0 | 0 | 0 | 2772792 | 2772792
[노:정재하시험-반력재하법-회당]
경비 : 0 * 1 = 0.0 | 0 | 0 | 0 | 0
[경:정재하시험-반력재하법-회당]
> 1 소 계: | 0 | 0 | 2772792 | 2772792
2. 노무비 외 :
1) 단독콘 : 72.0개 [별도계상]
> 2 소 계: | 0 | 0 | 0 | 0
18 CVA40105010S 굴절법 탄성파 탐사 null 측선1km | 0 | 13677154 | 0 | 13677154
※참조#1: 항만건설공사 설계실무요령 1.4.1 지반조사
※참조#2: 건설표준품셈 토목 8-3 물리탐사
본 단가산출은 항만설계기준 단가산출요령 단가기준에 의해 작성된 것으로
현장여건(육상,수상 등)에 따라 각 구성 요소들을 변경 적용하여야 함
[1] = 0, [2] = 0
1. 노무비 :
굴절법 탄성파 탐사 1km당
재료비 : 0 * 1 = 0.0 | 0 | 0 | 0 | 0
[재:굴절법 탄성파 탐사--1km당]
노무비 : 13,677,154 * 1 = 13,677,154.0 | 0 | 13677154 | 0 | 13677154
[노:굴절법 탄성파 탐사--1km당]
경비 : 0 * 1 = 0.0 | 0 | 0 | 0 | 0
[경:굴절법 탄성파 탐사--1km당]
> 1 소 계: | 0 | 13677154 | 0 | 13677154
19 CVA40105020S 2차원 전기 비저항 탐사 null 측선1km | 0 | 16260659 | 0 | 16260659
※참조#1: 항만건설공사 설계실무요령 1.4.1 지반조사
※참조#2: 건설표준품셈 토목 8-3 물리탐사
본 단가산출은 항만설계기준 단가산출요령 단가기준에 의해 작성된 것으로
현장여건(육상,수상 등)에 따라 각 구성 요소들을 변경 적용하여야 함
[1] = 0, [2] = 0
1. 노무비 :
2차원 전기비저항탐사 1km당
재료비 : 0 * 1 = 0.0 | 0 | 0 | 0 | 0
[재:2차원 전기비저항탐사--1km당]
노무비 : 16,260,659 * 1 = 16,260,659.0 | 0 | 16260659 | 0 | 16260659
[노:2차원 전기비저항탐사--1km당]
경비 : 0 * 1 = 0.0 | 0 | 0 | 0 | 0
[경:2차원 전기비저항탐사--1km당]
> 1 소 계: | 0 | 16260659 | 0 | 16260659
20 CVA40201000S 2급 기준점 측량 별산 식 | 0 | 0 | 0 | 0
※참조#1: 항만건설공사 설계실무요령 1.4.2 측량
※참조#2: 건설표준품셈 토목 9-1 기준점측량
본 단가산출은 항만설계기준 단가산출요령 단가기준에 의해 작성된 것으로
현장여건(육상,수상 등)에 따라 각 구성 요소들을 변경 적용하여야 함
* [계산 예]에 따라 별산
1. 2급 기준점 측량
조건 : 구하는 점 2점, 주어진 점 3점일 경우, 밀집시가지
작업량(점수) = 2 + 3 = 5
증감계수(k) = 1.30
작업량계수(p) = 0.8 + 2.8/작업량(점수) = 1.36
수량(T) 산출 예시
특급기술자
2.0×5.0/14×1.3×1.36=1.26
고급기술자
17.0×5.0/14×1.3×1.36=10.73
중급기술자
25.0×5.0/14×1.3×1.36=15.78
초급기술자
26.0×5.0/14×1.3×1.36=16.41
초급기능사(측량)
28.0×5.0/14×1.3×1.36=17.68
인 부
8.0×5.0/14×1.3×1.36=5.05
수량(T) 산정식은 다음과 같다.
T = 인원수 × 표준작업량 × K × P
여기서, K는 지형유형에 따른 계수 = 1.30
P는 작업량에 따른 계수 = 1.36
> 1 소 계: | 0 | 0 | 0 | 0
21 CVA40202000S 2급 수준 측량 별산 식 | 0 | 0 | 0 | 0
※참조#1: 항만건설공사 설계실무요령 1.4.2 측량
※참조#2: 건설표준품셈 토목 9-2 수준측량
본 단가산출은 항만설계기준 단가산출요령 단가기준에 의해 작성된 것으로
현장여건(육상,수상 등)에 따라 각 구성 요소들을 변경 적용하여야 함
* [계산 예]에 따라 별산
1. 2급 수준 측량
수량계산 : 인원수×작업량÷표준작업량×K(증감계수)× P(작업량계수)
2급 수준측량
조건 : 25km(왕복50km)측량, 구릉지형
작업량(거리) = 25km
증감계수(k) = 1.10
작업량계수(P) = 0.8 + 3/작업량(점수) = 0.92
수량(T) 산출 예시
특급기술자
1.0×25/15×1.10×0.92=1.68
고급기술자
3.0×25/15×1.10×0.92=5.06
중급기술자
11.5×25/15×1.10×0.92=19.39
초급기술자
8.0×25/15×1.10×0.92=13.49
초급기능사(측량)
8.0×25/15×1.10×0.92=13.49
인 부
8.0×25/15×1.10×0.92=13.49
> 1 소 계: | 0 | 0 | 0 | 0
22 CVA40203000S 지형현황 측량 별산 식 | 0 | 0 | 0 | 0
※참조#1: 항만건설공사 설계실무요령 1.4.2 측량
※참조#2: 건설표준품셈 토목 9-3 지형 및 토지측량
본 단가산출은 항만설계기준 단가산출요령 단가기준에 의해 작성된 것으로
현장여건(육상,수상 등)에 따라 각 구성 요소들을 변경 적용하여야 함
* [계산 예]에 따라 별산
1. 지형현황 측량
1) 구릉지 지역
2) 면적 150만㎡ (신규측량)
3) 기준점은 2급(4점), 3급(11점), 4급 점간거리 80m(150점)
4) 수준측량은 9-3-4의 2급 수준측량
가. 작업량비 산출
1) 기준점 측량
2급 : 4/14×1.00×1.50) = 0.43
3급 : 11/30×1.00×1.34 = 0.49
4급 : 150/150×1.00×1.00×0.81 = 0.81
2) 수준측량
16.20km/15km×1.10×0.99 = 1.18
16.20km = (4점×500m)+(11점×200m)+(150점×80m)
3) 지상현황 측량
150/10×1.25×0.54×0.90 = 9.11
나. 인원 산출
항만공사 설계실무요령 단가기준 확인
다. 전체금액
전체금액 = 2.04×(특급기술자 단가)+85.85×(고급기술자 단가)+202.55×(중급기술자 단가)+200.96×(초급기술자 단가)+133.33×(초급기능사(측량) 단가)+83.47×(인부 단가)
> 1 소 계: | 0 | 0 | 0 | 0
23 CVA40204000S 수심측량 별산 식 | 0 | 0 | 0 | 0
※참조#1: 항만건설공사 설계실무요령 1.4.2 측량
※참조#2: 건설표준품셈 토목 9-5 해양조사측량 및 해도제작
본 단가산출은 항만설계기준 단가산출요령 단가기준에 의해 작성된 것으로
현장여건(육상,수상 등)에 따라 각 구성 요소들을 변경 적용하여야 함
* [계산 예]에 따라 별산
1. 수심측량
가. 측량 조건
1) 멀티빔
2) 25m피치, 1/2,500, 1일 25.9km
3) 연장 : 50km
나. 계획 : 1건
특급기술자 : 1인
고급기술자 : 1인
중급기술자 : 2인
초급기술자 : 4인
제경비(노무비) : 110~120%
기술료(노무비+제경비) : 20~40%
다. 왕복이동 : 1건
특급기술자 : 1인
고급기술자 : 1인
중급기술자 : 1인
초급기술자 : 2인
제경비(노무비) : 110~120%
기술료(노무비+제경비) : 20~40%
라. 멀티빔 설치/해체/시험탐사 : 1건
특급기술자 : 1인
고급기술자 : 4인
중급기술자 : 6인
초급기술자 : 8인
제경비(노무비) : 110~120%
기술료(노무비+제경비) : 20~40%
마. 멀티빔 외업 : 50km
1) 멀티빔 외업(축척 : 1/2,500) : 0.0386일
특급기술자 : 1인
고급기술자 : 1인
중급기술자 : 2인
제경비(노무비) : 110~120%
기술료(노무비+제경비) : 20~40%
바. 멀티빔 내업(25pitch) : 1식
1) 자료처리 계획 수립 : 1건
특급기술자 : 1인
고급기술자 : 2인
중급기술자 : 1인
초급기술자 : 1인
제경비(노무비) : 110~120%
기술료(노무비+제경비) : 20~40%
2) 자료처리 : 1일
특급기술자 : 0.5인
고급기술자 : 2인
중급기술자 : 2인
초급기술자 : 2인
제경비(노무비) : 110~120%
기술료(노무비+제경비) : 20~40%
3) 품질관리 : 1일
특급기술자 : 0.1인
고급기술자 : 0.2인
중급기술자 : 0.5인
초급기술자 : 0.2인
제경비(노무비) : 110~120%
기술료(노무비+제경비) : 20~40%
4) 성과물 제작 : 1일
특급기술자 : 0.1인
고급기술자 : 0.1인
중급기술자 : 0.3인
초급기술자 : 0.2인
제경비(노무비) : 110~120%
기술료(노무비+제경비) : 20~40%
5) 해저지형 원판제작 : 1도엽
특급기술자 : 2인
중급기술자 : 4인
초급기술자 : 25인
제경비(노무비) : 110~120%
기술료(노무비+제경비) : 20~40%
사. 측량 원도 제작 : 1도엽(전지)
고급기술자 : 1인
중급기술자 : 1인
초급기술자 : 1인
제경비(노무비) : 110~120%
기술료(노무비+제경비) : 20~40%
아. 검사 : 1도엽(전지)
고급기술자 : 1인
중급기술자 : 1인
초급기술자 : 1인
제경비(노무비) : 110~120%
기술료(노무비+제경비) : 20~40%
> 1 소 계: | 0 | 0 | 0 | 0
24 CVA40205000S 지층탐사 별산 식 | 0 | 0 | 0 | 0
※참조#1: 항만건설공사 설계실무요령 1.4.2 측량
※참조#2: 건설표준품셈 토목 9-5 해양조사측량 및 해도제작
본 단가산출은 항만설계기준 단가산출요령 단가기준에 의해 작성된 것으로
현장여건(육상,수상 등)에 따라 각 구성 요소들을 변경 적용하여야 함
* [계산 예]에 따라 별산
1. 지층탐사
가. 탐사 조건
1) 25m피치, 1/2,500, 1일 25.9km
2) 연장 : 50km
나. 계획 : 1건
특급기술자 : 1인
고급기술자 : 1인
중급기술자 : 2인
초급기술자 : 4인
제경비(노무비) : 110~120%
기술료(노무비+제경비) : 20~40%
다. 왕복이동 : 1건
특급기술자 : 1인
고급기술자 : 1인
중급기술자 : 1인
초급기술자 : 2인
제경비(노무비) : 110~120%
기술료(노무비+제경비) : 20~40%
라. 천부지층탐사 : 1식
1) 설치 및 해제 : 1건
특급기술자 : 1인
고급기술자 : 1인
초급기술자 : 2인
제경비(노무비) : 110~120%
기술료(노무비+제경비) : 20~40%
2) 외업 : 1일
특급기술자 : 1인
고급기술자 : 1인
중급기술자 : 2인
초급기술자 : 2인
제경비(노무비) : 110~120%
기술료(노무비+제경비) : 20~40%
3) 자료처리 : 1일(29.6km)
특급기술자 : 0.5인
고급기술자 : 1인
중급기술자 : 2인
초급기술자 : 1인
제경비(노무비) : 110~120%
기술료(노무비+제경비) : 20~40%
4) 원판제작 : 1도엽(전지)
특급기술자 : 1인
중급기술자 : 1인
초급기술자 : 10인
제경비(노무비) : 110~120%
기술료(노무비+제경비) : 20~40%
5) 천부 탄성파탐사 : 1일
① 자료처리 : 1일(29.6km)
특급기술자 : 2인
고급기술자 : 3인
중급기술자 : 2인
초급기술자 : 2인
제경비(노무비) : 110~120%
기술료(노무비+제경비) : 20~40%
마. 탄성파 탐사 원도 제작 : 1도엽(전지)
고급기술자 : 1인
중급기술자 : 1인
초급기술자 : 1인
제경비(노무비) : 110~120%
기술료(노무비+제경비) : 20~40%
바. 검사 : 1도엽(전지)
특급기술자 : 1인
고급기술자 : 1인
중급기술자 : 1인
제경비(노무비) : 110~120%
기술료(노무비+제경비) : 20~40%
> 1 소 계: | 0 | 0 | 0 | 0
25 CVB40101000S 피토제거 불도저 32ton M3 | 422 | 421 | 333 | 1176
※참조#1: 항만건설공사 설계실무요령 2.4.1 암석절취(육상)
※참조#2: 건설표준품셈 8-2 불도저
본 단가산출은 항만설계기준 단가산출요령 단가기준에 의해 작성된 것으로
현장여건(육상,수상 등)에 따라 각 구성 요소들을 변경 적용하여야 함
1.불도저 32ton
L = 20 m, V1 = 40 m/min, V2 = 43 m/min
QO = 5.5, H = 0.96, Q1 = QO * H = 5.28 ㎥
F = 1 / 1.25 = 0.8 , E = 0.65
CM = L / V1 + L / V2 + 0.25 = 1.22 min
Q = 60 * Q1 * F * E / CM = 135.03 ㎥/hr
재료비: 56,990 / 135.03 ㎥/hr = 422.0 | 422 | 0 | 0 | 422
[재:불도저(무한궤도)-32ton-HR]
노무비: 56,874 / 135.03 ㎥/hr = 421.1 | 0 | 421.1 | 0 | 421.1
[노:불도저(무한궤도)-32ton-HR]
경 비: 44,983 / 135.03 ㎥/hr = 333.1 | 0 | 0 | 333.1 | 333.1
[경:불도저(무한궤도)-32ton-HR]
> 1 소 계: | 422 | 421.1 | 333.1 | 1176.2
26 CVB40102000S 토사깎기 불도저 32ton M3 | 422 | 421 | 333 | 1176
※참조#1: 항만건설공사 설계실무요령 2.4.1 암석절취(육상)
※참조#2: 건설표준품셈 8-2 불도저
본 단가산출은 항만설계기준 단가산출요령 단가기준에 의해 작성된 것으로
현장여건(육상,수상 등)에 따라 각 구성 요소들을 변경 적용하여야 함
1.불도저 32ton
L = 20 m, V1 = 40 m/min, V2 = 43 m/min
QO = 5.5, H = 0.96, Q1 = QO * H = 5.28 ㎥
F = 1 / 1.25 = 0.8 , E = 0.65
CM = L / V1 + L / V2 + 0.25 = 1.22 min
Q = 60 * Q1 * F * E / CM = 135.03 ㎥/hr
재료비: 56,990 / 135.03 ㎥/hr = 422.0 | 422 | 0 | 0 | 422
[재:불도저(무한궤도)-32ton-HR]
노무비: 56,874 / 135.03 ㎥/hr = 421.1 | 0 | 421.1 | 0 | 421.1
[노:불도저(무한궤도)-32ton-HR]
경 비: 44,983 / 135.03 ㎥/hr = 333.1 | 0 | 0 | 333.1 | 333.1
[경:불도저(무한궤도)-32ton-HR]
> 1 소 계: | 422 | 421.1 | 333.1 | 1176.2
27 CVB40103000S 육상운반 굴삭기 1.0m3, 덤프 15ton, L=12.5km기준 M3 | 3592 | 7853 | 2820 | 14265
※참조#1: 항만건설공사 설계실무요령 2.4.1 암석절취(육상)
※참조#2: 건설표준품셈 8-2 굴삭기, 덤프
본 단가산출은 항만설계기준 단가산출요령 단가기준에 의해 작성된 것으로
현장여건(육상,수상 등)에 따라 각 구성 요소들을 변경 적용하여야 함
1. 적재(굴삭기 1.0㎥)
Q = 1.0, K = 1.1, F = 1 / 1.25 = 0.8 , E0 = 0.9
CM = 19 sec
Q = 3600 * Q * K * F * E0 / CM = 150.06 ㎥/hr
재료비: 28,095 / 150.06 ㎥/hr = 187.2 | 187.2 | 0 | 0 | 187.2
[재:굴삭기(무한궤도)-1.0㎥-HR]
노무비: 56,874 / 150.06 ㎥/hr = 379.0 | 0 | 379 | 0 | 379
[노:굴삭기(무한궤도)-1.0㎥-HR]
경 비: 27,901 / 150.06 ㎥/hr = 185.9 | 0 | 0 | 185.9 | 185.9
[경:굴삭기(무한궤도)-1.0㎥-HR]
> 1 소 계: | 187.2 | 379 | 185.9 | 752.1
2. 육상운반(덤프 15ton) L=12.5km 기준
L1 = 0.5 km (운반거리에 따라 계상), V11 = 7 km/hr, V12 = 8 km/hr
L2 = 12 km (운반거리에 따라 계상), V21 = 30 km/hr, V22 = 35 km/hr
T = 15 tonf, RT = 1.8 tonf/m3
L = 1.25, F = 0.8, E = 0.9
Q = T / RT * L = 10.42 m3/대
QT = 1.0 m3, K = 1.1
N = Q / ( QT * K ) = 9.47 회
CMS = 19 초
T1 = ( CMS * N ) / ( 60 * E0 ) = 3.33 분
T21 = ( L1 / V11 + L2 / V21 ) * 60 = 28.29 분 (도로상태에 따른 주행속도 적용하여 계상)
T22 = ( L1 / V12 + L2 / V22 ) * 60 = 24.32 분 (도로상태에 따른 주행속도 적용하여 계상)
T2 = T21 + T22 = 52.61
T3 = 0.8, T4 = 0.42, T5 = 0.5, T6 = 1.5 (세륜기 통과시에만 t6 적용)
CM = T1 + T2 + T3 + T4 + T5 + T6 = 59.16 분
Q = 60 * Q * F * E / CM = 7.609 ㎥/hr
재료비: 25,913 / 7.609 ㎥/hr = 3,405.5 | 3405.5 | 0 | 0 | 3405.5
[재:덤프트럭-15ton-HR]
노무비: 56,874 / 7.609 ㎥/hr = 7,474.5 | 0 | 7474.5 | 0 | 7474.5
[노:덤프트럭-15ton-HR]
경 비: 19,631 / 7.609 ㎥/hr = 2,579.9 | 0 | 0 | 2579.9 | 2579.9
[경:덤프트럭-15ton-HR]
나.자동덮개시설
경 비: 414 / 7.609 ㎥/hr = 54.4 | 0 | 0 | 54.4 | 54.4
[경:덤프트럭 자동덮개시설-15ton-HR]
> 2 소 계: | 3405.5 | 7474.5 | 2634.3 | 13514.3
28 CVB40104010S 미진동 파쇄 null M3 | 6668 | 28079 | 4334 | 39081
※참조#1: 항만건설공사 설계실무요령 2.4.1 암석절취(육상)
※참조#2: 건설표준품셈 3-1 굴착
본 단가산출은 항만설계기준 단가산출요령 단가기준에 의해 작성된 것으로
현장여건(육상,수상 등)에 따라 각 구성 요소들을 변경 적용하여야 함
1. 미진동파쇄기
1) 재료비 [별도계상]
미진동파쇄기 : 0.313kgf
비트 : 0.009개
로드 : 0.005개
생크로드 : 0.005개
슬리브 : 0.013개
잡재료비 : 주재료비의 5%
2) 암발파 / 미진동굴착 M3
* 표준품셈(24) 적용
재료비 : 6,668 * 1 = 6,668.0 | 6668 | 0 | 0 | 6668
[재:암발파 / 미진동굴착-TYPE-Ⅰ-M3]
노무비 : 28,079 * 1 = 28,079.0 | 0 | 28079 | 0 | 28079
[노:암발파 / 미진동굴착-TYPE-Ⅰ-M3]
경비 : 4,334 * 1 = 4,334.0 | 0 | 0 | 4334 | 4334
[경:암발파 / 미진동굴착-TYPE-Ⅰ-M3]
> 1 소 계: | 6668 | 28079 | 4334 | 39081
29 CVB40104020S 기계적 파쇄 null M3 | 13168 | 106588 | 13030 | 132786
※참조#1: 항만건설공사 설계실무요령 2.4.1 암석절취(육상)
※참조#2: 건설표준품셈 3-1 굴착
본 단가산출은 항만설계기준 단가산출요령 단가기준에 의해 작성된 것으로
현장여건(육상,수상 등)에 따라 각 구성 요소들을 변경 적용하여야 함
1. 기계적 파쇄
1) 재료비 [별도계상]
유압 할암봉 : 0.068개
비트 : 0.011개
로드 : 0.007개
생크로드 : 0.007개
슬리브 : 0.013개
잡재료비 : 주재료비의 5%
2) 암파쇄 / 유압식 할암공법 M3
* 표준품셈(24) 적용
재료비 : 13,168 * 1 = 13,168.0 | 13168 | 0 | 0 | 13168
[재:암파쇄 / 유압식 할암공법--M3]
노무비 : 106,588 * 1 = 106,588.0 | 0 | 106588 | 0 | 106588
[노:암파쇄 / 유압식 할암공법--M3]
경비 : 13,030 * 1 = 13,030.0 | 0 | 0 | 13030 | 13030
[경:암파쇄 / 유압식 할암공법--M3]
> 1 소 계: | 13168 | 106588 | 13030 | 132786
30 CVB40105000S 정밀 진동 제어발파 null M3 | 5090 | 17121 | 3117 | 25328
※참조#1: 항만건설공사 설계실무요령 2.4.1 암석절취(육상)
※참조#2: 건설표준품셈 3-1 굴착
본 단가산출은 항만설계기준 단가산출요령 단가기준에 의해 작성된 것으로
현장여건(육상,수상 등)에 따라 각 구성 요소들을 변경 적용하여야 함
1. 정밀 진동 제어발파
1) 재료비 [별도계상]
폭약(Ø25~50mm) : 0.25kgf
뇌관 : 0.99개
비트 : 0.007개
로드 : 0.004개
생크로드 : 0.004개
슬리브 : 0.01개
잡재료비 : 주재료비의 5%
2) 암발파 / 정밀진동제어발파 M3
* 표준품셈(24) 적용
재료비 : 5,090 * 1 = 5,090.0 | 5090 | 0 | 0 | 5090
[재:암발파 / 정밀진동제어발파-TYPE-Ⅱ-M3]
노무비 : 17,121 * 1 = 17,121.0 | 0 | 17121 | 0 | 17121
[노:암발파 / 정밀진동제어발파-TYPE-Ⅱ-M3]
경비 : 3,117 * 1 = 3,117.0 | 0 | 0 | 3117 | 3117
[경:암발파 / 정밀진동제어발파-TYPE-Ⅱ-M3]
> 1 소 계: | 5090 | 17121 | 3117 | 25328
31 CVB40106000S 소규모 진동 제어발파 null M3 | 2949 | 9394 | 1561 | 13904
※참조#1: 항만건설공사 설계실무요령 2.4.1 암석절취(육상)
※참조#2: 건설표준품셈 3-1 굴착
본 단가산출은 항만설계기준 단가산출요령 단가기준에 의해 작성된 것으로
현장여건(육상,수상 등)에 따라 각 구성 요소들을 변경 적용하여야 함
1. 정밀 진동 제어발파
1) 재료비 [별도계상]
폭약(Ø25~50mm) : 0.35kgf
뇌관 : 0.35개
비트 : 0.003개
로드 : 0.002개
생크로드 : 0.002개
슬리브 : 0.0047개
잡재료비 : 주재료비의 5%
2) 암발파 / 소규모진동 제어발파 M3
* 표준품셈(24) 적용
재료비 : 2,949 * 1 = 2,949.0 | 2949 | 0 | 0 | 2949
[재:암발파 / 소규모진동 제어발파-TYPE-Ⅲ-M3]
노무비 : 9,394 * 1 = 9,394.0 | 0 | 9394 | 0 | 9394
[노:암발파 / 소규모진동 제어발파-TYPE-Ⅲ-M3]
경비 : 1,561 * 1 = 1,561.0 | 0 | 0 | 1561 | 1561
[경:암발파 / 소규모진동 제어발파-TYPE-Ⅲ-M3]
> 1 소 계: | 2949 | 9394 | 1561 | 13904
32 CVB40107000S 중규모 진동 제어발파 null M3 | 1360 | 4976 | 779 | 7115
※참조#1: 항만건설공사 설계실무요령 2.4.1 암석절취(육상)
※참조#2: 건설표준품셈 3-1 굴착
본 단가산출은 항만설계기준 단가산출요령 단가기준에 의해 작성된 것으로
현장여건(육상,수상 등)에 따라 각 구성 요소들을 변경 적용하여야 함
1. 정밀 진동 제어발파
1) 재료비 [별도계상]
폭약(Ø25~50mm) : 0.33kgf
뇌관 : 0.11개
비트 : 0.0012개
로드 : 0.0007개
생크로드 : 0.0007개
슬리브 : 0.0019개
잡재료비 : 주재료비의 5%
2) 암발파 / 중규모진동 제어발파
* 표준품셈(24) 적용
재료비 : 1,360 * 1 = 1,360.0 | 1360 | 0 | 0 | 1360
[재:암발파 / 중규모진동 제어발파-TYPE-Ⅳ-M3]
노무비 : 4,976 * 1 = 4,976.0 | 0 | 4976 | 0 | 4976
[노:암발파 / 중규모진동 제어발파-TYPE-Ⅳ-M3]
경비 : 779 * 1 = 779.0 | 0 | 0 | 779 | 779
[경:암발파 / 중규모진동 제어발파-TYPE-Ⅳ-M3]
> 1 소 계: | 1360 | 4976 | 779 | 7115
33 CVB40108000S 일반 발파 null M3 | 963 | 3262 | 583 | 4808
※참조#1: 항만건설공사 설계실무요령 2.4.1 암석절취(육상)
※참조#2: 건설표준품셈 3-1 굴착
본 단가산출은 항만설계기준 단가산출요령 단가기준에 의해 작성된 것으로
현장여건(육상,수상 등)에 따라 각 구성 요소들을 변경 적용하여야 함
1. 정밀 진동 제어발파
1) 재료비 [별도계상]
폭약(Ø25~50mm) : 0.31kgf
뇌관 : 0.04개
비트 : 0.0008개
로드 : 0.0005개
생크로드 : 0.0005개
슬리브 : 0.0012개
잡재료비 : 주재료비의 5%
2) 암발파 / 일반발파
* 표준품셈(24) 적용
재료비 : 963 * 1 = 963.0 | 963 | 0 | 0 | 963
[재:암발파 / 일반발파-TYPE-Ⅴ-M3]
노무비 : 3,262 * 1 = 3,262.0 | 0 | 3262 | 0 | 3262
[노:암발파 / 일반발파-TYPE-Ⅴ-M3]
경비 : 583 * 1 = 583.0 | 0 | 0 | 583 | 583
[경:암발파 / 일반발파-TYPE-Ⅴ-M3]
> 1 소 계: | 963 | 3262 | 583 | 4808
34 CVB40109000S 대규모 발파 null M3 | 745 | 1915 | 408 | 3068
※참조#1: 항만건설공사 설계실무요령 2.4.1 암석절취(육상)
※참조#2: 건설표준품셈 3-1 굴착
본 단가산출은 항만설계기준 단가산출요령 단가기준에 의해 작성된 것으로
현장여건(육상,수상 등)에 따라 각 구성 요소들을 변경 적용하여야 함
1. 정밀 진동 제어발파
1) 재료비 [별도계상]
폭약(Ø25~50mm) : 0.31kgf
뇌관 : 0.015개
비트 : 0.0004개
로드 : 0.0003개
생크로드 : 0.0003개
슬리브 : 0.0007개
잡재료비 : 주재료비의 5%
2) 암발파 / 대규모발파
* 표준품셈(24) 적용
재료비 : 745 * 1 = 745.0 | 745 | 0 | 0 | 745
[재:암발파 / 대규모발파-TYPE-Ⅵ-M3]
노무비 : 1,915 * 1 = 1,915.0 | 0 | 1915 | 0 | 1915
[노:암발파 / 대규모발파-TYPE-Ⅵ-M3]
경비 : 408 * 1 = 408.0 | 0 | 0 | 408 | 408
[경:암발파 / 대규모발파-TYPE-Ⅵ-M3]
> 1 소 계: | 745 | 1915 | 408 | 3068
35 CVB40110000S 암석절취(착암기) null M3 | 1439 | 40475 | 552 | 42466
※참조#1: 항만건설공사 설계실무요령 2.4.1 암석절취(육상)
※참조#2: 건설표준품셈 3-1 굴착
본 단가산출은 항만설계기준 단가산출요령 단가기준에 의해 작성된 것으로
현장여건(육상,수상 등)에 따라 각 구성 요소들을 변경 적용하여야 함
1. 정밀 진동 제어발파
1) 재료비 [별도계상]
폭약(Ø25~50mm) : 0.35kgf
뇌관 : 1.0개
비트 : 0.008개
2) 암발파 / 소형브레이커
* 표준품셈(24) 적용
재료비 : 1,439 * 1 = 1,439.0 | 1439 | 0 | 0 | 1439
[재:암발파 / 소형브레이커--M3]
노무비 : 40,475 * 1 = 40,475.0 | 0 | 40475 | 0 | 40475
[노:암발파 / 소형브레이커--M3]
경비 : 552 * 1 = 552.0 | 0 | 0 | 552 | 552
[경:암발파 / 소형브레이커--M3]
> 1 소 계: | 1439 | 40475 | 552 | 42466
36 CVB40201010S 우물통 발파 / 수중발파 수심 2.5m미만(잠수조 제외) M3 | 2458 | 70768 | 967 | 74193
※참조#1: 항만건설공사 설계실무요령 2.4.2 암석절취(수중)
※참조#2: 건설표준품셈 3-1 굴착
본 단가산출은 항만설계기준 단가산출요령 단가기준에 의해 작성된 것으로
현장여건(육상,수상 등)에 따라 각 구성 요소들을 변경 적용하여야 함
* 발파규모에 따라 재료수량이 달라질 수 있으며, 해상작업 전용선 등이 필요한 경우 별도 반영
1. 우물통 발파
1) 재료비 [별도계상]
폭약(Ø25~50mm) : 0.96kgf
뇌관 : 3.0개
비트 : 0.009개
2) 수중발파 / 우물통발파 수심 2.5m 미만 (잠수조제외)
* 표준품셈(24) 적용
재료비 : 2,458 * 1 = 2,458.0 | 2458 | 0 | 0 | 2458
[재:수중발파 / 우물통발파-수심 2.5m 미만 (잠수조제외)-M3]
노무비 : 70,768 * 1 = 70,768.0 | 0 | 70768 | 0 | 70768
[노:수중발파 / 우물통발파-수심 2.5m 미만 (잠수조제외)-M3]
경비 : 967 * 1 = 967.0 | 0 | 0 | 967 | 967
[경:수중발파 / 우물통발파-수심 2.5m 미만 (잠수조제외)-M3]
> 1 소 계: | 2458 | 70768 | 967 | 74193
37 CVB40201020S 우물통 발파 / 수중발파 수심 2.5m이상~8m미만(잠수조 제외) M3 | 3073 | 88461 | 1209 | 92743
※참조#1: 항만건설공사 설계실무요령 2.4.2 암석절취(수중)
※참조#2: 건설표준품셈 3-1 굴착
본 단가산출은 항만설계기준 단가산출요령 단가기준에 의해 작성된 것으로
현장여건(육상,수상 등)에 따라 각 구성 요소들을 변경 적용하여야 함
* 발파규모에 따라 재료수량이 달라질 수 있으며, 해상작업 전용선 등이 필요한 경우 별도 반영
1. 우물통 발파
1) 재료비 [별도계상]
폭약(Ø25~50mm) : 0.96kgf
뇌관 : 3.0개
비트 : 0.009개
2) 수중발파 / 우물통발파 수심 2.5m 이상 ~ 8m 미만 (잠수조제외)
* 표준품셈(24) 적용
재료비 : 3,073 * 1 = 3,073.0 | 3073 | 0 | 0 | 3073
[재:수중발파 / 우물통발파-수심 2.5m 이상 ~ 8m 미만 (잠수조제외)-M3]
노무비 : 88,461 * 1 = 88,461.0 | 0 | 88461 | 0 | 88461
[노:수중발파 / 우물통발파-수심 2.5m 이상 ~ 8m 미만 (잠수조제외)-M3]
경비 : 1,209 * 1 = 1,209.0 | 0 | 0 | 1209 | 1209
[경:수중발파 / 우물통발파-수심 2.5m 이상 ~ 8m 미만 (잠수조제외)-M3]
> 1 소 계: | 3073 | 88461 | 1209 | 92743
38 CVB40201030S 우물통 발파 / 수중발파 수심 8m이상~15m미만(잠수조 제외) M3 | 4609 | 132691 | 1813 | 139113
※참조#1: 항만건설공사 설계실무요령 2.4.2 암석절취(수중)
※참조#2: 건설표준품셈 3-1 굴착
본 단가산출은 항만설계기준 단가산출요령 단가기준에 의해 작성된 것으로
현장여건(육상,수상 등)에 따라 각 구성 요소들을 변경 적용하여야 함
* 발파규모에 따라 재료수량이 달라질 수 있으며, 해상작업 전용선 등이 필요한 경우 별도 반영
1. 우물통 발파
1) 재료비 [별도계상]
폭약(Ø25~50mm) : 0.96kgf
뇌관 : 3.0개
비트 : 0.009개
2) 수중발파 / 우물통발파 수심 8m 이상 ~ 15m 미만 (잠수조제외)
* 표준품셈(24) 적용
재료비 : 4,609 * 1 = 4,609.0 | 4609 | 0 | 0 | 4609
[재:수중발파 / 우물통발파-수심 8m 이상 ~ 15m 미만 (잠수조제외)-M3]
노무비 : 132,691 * 1 = 132,691.0 | 0 | 132691 | 0 | 132691
[노:수중발파 / 우물통발파-수심 8m 이상 ~ 15m 미만 (잠수조제외)-M3]
경비 : 1,813 * 1 = 1,813.0 | 0 | 0 | 1813 | 1813
[경:수중발파 / 우물통발파-수심 8m 이상 ~ 15m 미만 (잠수조제외)-M3]
> 1 소 계: | 4609 | 132691 | 1813 | 139113
39 CVB40202010S 우물통 발파 외 / 수중발파 수심 2.5m미만(잠수조 제외) M3 | 1618 | 44444 | 636 | 46698
※참조#1: 항만건설공사 설계실무요령 2.4.2 암석절취(수중)
※참조#2: 건설표준품셈 3-1 굴착
본 단가산출은 항만설계기준 단가산출요령 단가기준에 의해 작성된 것으로
현장여건(육상,수상 등)에 따라 각 구성 요소들을 변경 적용하여야 함
* 발파규모에 따라 재료수량이 달라질 수 있으며, 해상작업 전용선 등이 필요한 경우 별도 반영
1. 우물통 발파 외
1) 재료비 [별도계상]
폭약(Ø25~50mm) : 0.92kgf
뇌관 : 1.2개
비트 : 0.006개
2) 수중발파 / 우물통발파 이외 수심 2.5m 미만 (잠수조제외)
* 표준품셈(24) 적용
재료비 : 1,618 * 1 = 1,618.0 | 1618 | 0 | 0 | 1618
[재:수중발파 / 우물통발파 이외-수심 2.5m 미만 (잠수조제외)-M3]
노무비 : 44,444 * 1 = 44,444.0 | 0 | 44444 | 0 | 44444
[노:수중발파 / 우물통발파 이외-수심 2.5m 미만 (잠수조제외)-M3]
경비 : 636 * 1 = 636.0 | 0 | 0 | 636 | 636
[경:수중발파 / 우물통발파 이외-수심 2.5m 미만 (잠수조제외)-M3]
> 1 소 계: | 1618 | 44444 | 636 | 46698
40 CVB40202020S 우물통 발파 외 / 수중발파 수심 2.5m이상~8m미만(잠수조 제외) M3 | 2023 | 55556 | 796 | 58375
※참조#1: 항만건설공사 설계실무요령 2.4.2 암석절취(수중)
※참조#2: 건설표준품셈 3-1 굴착
본 단가산출은 항만설계기준 단가산출요령 단가기준에 의해 작성된 것으로
현장여건(육상,수상 등)에 따라 각 구성 요소들을 변경 적용하여야 함
* 발파규모에 따라 재료수량이 달라질 수 있으며, 해상작업 전용선 등이 필요한 경우 별도 반영
1. 우물통 발파 외
1) 재료비 [별도계상]
폭약(Ø25~50mm) : 0.92kgf
뇌관 : 1.2개
비트 : 0.006개
2) 수중발파 / 우물통발파 이외 수심 2.5m 이상 ~ 8m 미만 (잠수조제외)
* 표준품셈(24) 적용
재료비 : 2,023 * 1 = 2,023.0 | 2023 | 0 | 0 | 2023
[재:수중발파 / 우물통발파 이외-수심 2.5m 이상 ~ 8m 미만 (잠수조제외)-M3]
노무비 : 55,556 * 1 = 55,556.0 | 0 | 55556 | 0 | 55556
[노:수중발파 / 우물통발파 이외-수심 2.5m 이상 ~ 8m 미만 (잠수조제외)-M3]
경비 : 796 * 1 = 796.0 | 0 | 0 | 796 | 796
[경:수중발파 / 우물통발파 이외-수심 2.5m 이상 ~ 8m 미만 (잠수조제외)-M3]
> 1 소 계: | 2023 | 55556 | 796 | 58375
41 CVB40202030S 우물통 발파 외 / 수중발파 수심 8m이상~15m미만(잠수조 제외) M3 | 3034 | 83334 | 1194 | 87562
※참조#1: 항만건설공사 설계실무요령 2.4.2 암석절취(수중)
※참조#2: 건설표준품셈 3-1 굴착
본 단가산출은 항만설계기준 단가산출요령 단가기준에 의해 작성된 것으로
현장여건(육상,수상 등)에 따라 각 구성 요소들을 변경 적용하여야 함
* 발파규모에 따라 재료수량이 달라질 수 있으며, 해상작업 전용선 등이 필요한 경우 별도 반영
1. 우물통 발파 외
1) 재료비 [별도계상]
폭약(Ø25~50mm) : 0.92kgf
뇌관 : 1.2개
비트 : 0.006개
2) 수중발파 / 우물통발파 이외 수심 8m 이상 ~ 15m 미만 (잠수조제외)
* 표준품셈(24) 적용
재료비 : 3,034 * 1 = 3,034.0 | 3034 | 0 | 0 | 3034
[재:수중발파 / 우물통발파 이외-수심 8m 이상 ~ 15m 미만 (잠수조제외)-M3]
노무비 : 83,334 * 1 = 83,334.0 | 0 | 83334 | 0 | 83334
[노:수중발파 / 우물통발파 이외-수심 8m 이상 ~ 15m 미만 (잠수조제외)-M3]
경비 : 1,194 * 1 = 1,194.0 | 0 | 0 | 1194 | 1194
[경:수중발파 / 우물통발파 이외-수심 8m 이상 ~ 15m 미만 (잠수조제외)-M3]
> 1 소 계: | 3034 | 83334 | 1194 | 87562
42 CVC40101000S 펌프 준설 5,968kW, 사질토, N=10 M3 | 1932 | 989 | 1032 | 3953
※참조#1: 항만건설공사 설계실무요령 3.4.1 준설공사
※참조#2: 건설표준품셈 8-2 펌프식 준설선
본 단가산출은 항만설계기준 단가산출요령 단가기준에 의해 작성된 것으로
현장여건(육상,수상 등)에 따라 각 구성 요소들을 변경 적용하여야 함
* 소수점처리는 설계에 따라 변경 적용하여야 함
1. 펌프식 준설선
1.1 펌프준설선 취업
펌프준설선(5,968kW), 토질조건 : 사질토, 평균 N치 = 10
L1 = 200 m(육상관), L2 = 1500 m(해상관), L3 = 500 m(침설관)
L = L1 + L2 + L3 = 2,200 m(배송거리)
Q1 = 209 ㎥/hr{L=2,200m}
Q2 = 141 ㎥/hr{L=4,600m}
(단거리 능력 보정)
Q = ( Q1 + Q2 ) / 2 = 175 ㎥/hr
B0 = 5968 * 0.8 = 4,774.4 kW
E1 (흙의 두께에 따른 효율) = 1.0, E2 (평면형상에 따른 효율) = 1.1
E3 (단면형상에 따른 효율) = 1.0, E4 (해상조건에 따른 효율) = 1.1
E (작업효율) = E1 * E2 * E3 * E4 = 1.21
Q = Q * B0 * E / 746 = 1,355.2 ㎥/hr
펌프 준설선 비항SD, 5968kw HR
재료비 : 2,569,273 / Q = 1,895.8 | 1895.8 | 0 | 0 | 1895.8
[재:펌프준설선-비항SD, 5968 kw-HR]
노무비 : 835,906 / Q = 616.8 | 0 | 616.8 | 0 | 616.8
[노:펌프준설선-비항SD, 5968 kw-HR]
경비 : 1,376,196 / Q = 1,015.4 | 0 | 0 | 1015.4 | 1015.4
[경:펌프준설선-비항SD, 5968 kw-HR]
> 1 소 계: | 1895.8 | 616.8 | 1015.4 | 3528
1.2 예선 취업
예선(597kW : Pump)
본선 작업 위치 이동 및 조정 등으로 인한 대피
L (예선의 이동길이) = ( L2 + L3 ) / 1000 = 2 km
T = 50 분(1일 1회, 50분/회)
C1 = 15 분(접이안), E = 0.8 (항내)
H = 15 hr(모선작업시간)
T = ( ( L * 2 ) / 12.9 + ( C1 + T ) / 60 ) / E = 1.74 hr
C = T / H = 0.12 (실운전가동률 보정)
예선 SD 120ton(597kw)
재료비 : 182,715 / Q * C = 16.1 | 16.1 | 0 | 0 | 16.1
[재:예선-SD 120ton(597kw)-HR]
노무비 : 272,340 / Q = 200.9 | 0 | 200.9 | 0 | 200.9
[노:예선-SD 120ton(597kw)-HR]
경 비 : 57,902 / Q * C = 5.1 | 0 | 0 | 5.1 | 5.1
[경:예선-SD 120ton(597kw)-HR]
> 2 소 계: | 16.1 | 200.9 | 5.1 | 222.1
1.3 양묘선 취업
양묘선(186.5kW : Pump)
1) 본선 위치조정(앙카이동)
T1 = 4 회/일 * 30 분 / 60 = 2 hr
2) 배송관, 부함, 고무슬리브, 위치조정 및 유지관리(1km당 20분, 2회/일)
T = 20 분, N = 2 회/일
L(해상+해저배송거리 =(L2+L3)/1000 = 2.0km(육상배송거리 제외)
L = 2.0 km
T2 = ( ( L * 2 ) / 12.9 + ( C1 + ( T * L ) ) / 60 ) * 2 / 0.8 = 3.07 hr
3) 본선 시간당 취업시간
C = ( T1 + T2 ) / H = 0.34 (실운전 가동률 보정)
Q = 1,355.2 ㎥/hr
양묘선(앵커바지) SD 186.5 kw HR
재료비 : 64,066 / Q * C = 16.0 | 16 | 0 | 0 | 16
[재:양묘선(앵커바지)-SD 186.5 kw-HR]
노무비 : 204,255 / Q = 150.7 | 0 | 150.7 | 0 | 150.7
[노:양묘선(앵커바지)-SD 186.5 kw-HR]
경 비 : 39,075 / Q * C = 9.8 | 0 | 0 | 9.8 | 9.8
[경:양묘선(앵커바지)-SD 186.5 kw-HR]
> 3 소 계: | 16 | 150.7 | 9.8 | 176.5
1.4 연락선 취업
예선(119kW : Pump)
N = 3 회/일(출퇴근:2회, 업무연락 준설위치 및 투기장 확인 1회)
T = ( ( L * 2 / 12.9 ) + ( C1 / 60 ) ) / E * N = 2.1 hr
C = T / H = 0.14 (실운전 가동률 보정)
예선 SD 10ton(119kw) HR
재료비 : 41,579 / Q * C = 4.2 | 4.2 | 0 | 0 | 4.2
[재:예선-SD 10ton(119kw)-HR]
노무비 : 204,255 / Q * C = 21.1 | 0 | 21.1 | 0 | 21.1
[노:예선-SD 10ton(119kw)-HR]
경비 : 17,064 / Q * C = 1.7 | 0 | 0 | 1.7 | 1.7
[경:예선-SD 10ton(119kw)-HR]
> 4 소 계: | 4.2 | 21.1 | 1.7 | 27
1.5 부설자재 [산출식에 의해 별도계상]
1) 배송관 (Φ840×6m) [산출식에 의해 별도계상]
J = 1.9 m(고무슬리브길이)
(육상관은 배송관 5본당 1개의 고무슬리브를 설치하는 것으로 가정함)
- 육상관 개수
N1 = L1 / ( 6 m + J / 5 본 ) = 32 본 (유사 본수 적용)
- 수상관 개수
N2 = L2 / ( 6 m + J ) = 190 본 (유사 본수 적용)
- 침설관 개수
N3 = L3 / ( 6 m + J / 2 본 ) = 72 본
N (총 관수) = N1 + N2 + N3 = 294 본
배송관손료 = 배송관 경비 / Q * N =
2) 배송관띄우개(부함, Φ1,600×5.0m) [산출식에 의해 별도계상]
(해상관 개소당 부함 1개소 설치)
배송관띄우개손료 = 배송관띄우개 경비 / Q * N =
3) 고무 슬리브(Φ840×1900mm) [산출식에 의해 별도계상]
N = ( N1 / 5 본 ) + N2 + ( N3 / 2 ) + 1 = 233 개
고무슬리브손료 = 고무슬리브경비 / Q * N =
> 5 소 계: | 0 | 0 | 0 | 0
43 CVC40102010S 배송관 부설 및 철거 수량산정, 5,968kW급 식 | 0 | 0 | 0 | 0
※참조#1: 항만건설공사 설계실무요령 3.4.1 준설공사
※참조#2: 건설표준품셈 토목 7-4 준설
본 단가산출은 항만설계기준 단가산출요령 단가기준에 의해 작성된 것으로
현장여건(육상,수상 등)에 따라 각 구성 요소들을 변경 적용하여야 함
* 산출식의 수량은 설계실무요령에 있는 수량이므로, 현장여건에 맞게 변경 적용
펌프준설선 배송관 부설 및 철거(5,968kW급)
1. 배송관 수량
1) 배송관(Ø840×6m)
L1 = 200 m(육상관)
L2 = 1500 m(해상관)
L3 = 500 m(침설관)
N1 = L1 / 6 = 200 / 6 = 34 본(육상관)
N2 = L2 / ( 6 + 1.9 ) = 1500 / ( 6 + 1.9 ) = 190 본(해상관)
N3 = L3 / ( 6 + 1.9 / 2 ) = 500 / ( 6 + 1.9 / 2 ) = 72 본(침설관)
N_1 = N1 + N2 + N3 = 34 + 190 + 72 = 296 본
2) 배송관띄우개(부함)(Ø1,600×5.0m)
N_2 = N2 = 190 개
3) 고무슬리브(Ø840×6.0m)
N_3 = N2 + N3 + 1 = 190 + 72 + 1 = 263 개
> 1 소 계: | 0 | 0 | 0 | 0
44 CVC40102020S 육상관 부설 및 철거 Ø840mm, 슬리브접합 식 | 382625 | 3770508 | 690380 | 4843513
※참조#1: 항만건설공사 설계실무요령 3.4.1 준설공사
※참조#2: 건설표준품셈 토목 7-4 준설
본 단가산출은 항만설계기준 단가산출요령 단가기준에 의해 작성된 것으로
현장여건(육상,수상 등)에 따라 각 구성 요소들을 변경 적용하여야 함
* 산출식의 수량은 설계실무요령에 있는 수량이므로, 현장여건에 맞게 변경 적용
* 설계실무요령 단가산출요령은 플랜지접합 기준이나 본 단가산출식은 슬리브접합을 사용하였으므로 유의
* 회항비는 별도 계상
L1 = 200 m(육상관), J = 1.9 m(고무슬리브 길이)
N1 = L1 / ( J / 5 + 6 m ) = 32 본{육상관수}
1. 배송관(직관) 접합
배송관 접합 (고무슬리브) Ø840mm 개소
재료비 : 5,923 * N1 = 189,536.0 | 189536 | 0 | 0 | 189536
[재:배송관 접합 (고무슬리브)-Ø840mm-개소]
노무비 : 58,367 * N1 = 1,867,744.0 | 0 | 1867744 | 0 | 1867744
[노:배송관 접합 (고무슬리브)-Ø840mm-개소]
경비 : 10,687 * N1 = 341,984.0 | 0 | 0 | 341984 | 341984
[경:배송관 접합 (고무슬리브)-Ø840mm-개소]
> 1 소 계: | 189536 | 1867744 | 341984 | 2399264
2. 배송관(직관) 철거
배송관 접합 (고무슬리브) Ø840mm 개소
재료비 : 5,923 * N1 * 0.7 = 132,675.2 | 132675.2 | 0 | 0 | 132675.2
[재:배송관 접합 (고무슬리브)-Ø840mm-개소]
노무비 : 58,367 * N1 * 0.7 = 1,307,420.8 | 0 | 1307420.8 | 0 | 1307420.8
[노:배송관 접합 (고무슬리브)-Ø840mm-개소]
경비 : 10,687 * N1 * 0.7 = 239,388.8 | 0 | 0 | 239388.8 | 239388.8
[경:배송관 접합 (고무슬리브)-Ø840mm-개소]
> 2 소 계: | 132675.2 | 1307420.8 | 239388.8 | 1679484.8
3. 고무슬리브 접합
육상관의 경의 배송관 5본당 1개의 고무슬리브 설치
N11 = N1 / 5 - 1 = 6 (고무슬리브 갯수)
배송관 접합 (고무슬리브) Ø840mm 개소
재료비 : 5,923 * N11 = 35,538.0 | 35538 | 0 | 0 | 35538
[재:배송관 접합 (고무슬리브)-Ø840mm-개소]
노무비 : 58,367 * N11 = 350,202.0 | 0 | 350202 | 0 | 350202
[노:배송관 접합 (고무슬리브)-Ø840mm-개소]
경비 : 10,687 * N11 = 64,122.0 | 0 | 0 | 64122 | 64122
[경:배송관 접합 (고무슬리브)-Ø840mm-개소]
> 3 소 계: | 35538 | 350202 | 64122 | 449862
4. 고무슬리브 철거
육상관의 경의 배송관 5본당 1개의 고무슬리브 설치
N11 = N1 / 5 - 1 = 6 (고무슬리브 갯수)
배송관 접합 (고무슬리브) Ø840mm 개소
재료비 : 5,923 * N11 * 0.7 = 24,876.6 | 24876.6 | 0 | 0 | 24876.6
[재:배송관 접합 (고무슬리브)-Ø840mm-개소]
노무비 : 58,367 * N11 * 0.7 = 245,141.4 | 0 | 245141.4 | 0 | 245141.4
[노:배송관 접합 (고무슬리브)-Ø840mm-개소]
경비 : 10,687 * N11 * 0.7 = 44,885.4 | 0 | 0 | 44885.4 | 44885.4
[경:배송관 접합 (고무슬리브)-Ø840mm-개소]
> 4 소 계: | 24876.6 | 245141.4 | 44885.4 | 314903.4
45 CVC40102030S 해상관 부설 및 철거 Ø840mm, 슬리브접합 식 | 5669580 | 51259003 | 10229413 | 67157996
※참조#1: 항만건설공사 설계실무요령 3.4.1 준설공사
※참조#2: 건설표준품셈 토목 7-4 준설
본 단가산출은 항만설계기준 단가산출요령 단가기준에 의해 작성된 것으로
현장여건(육상,수상 등)에 따라 각 구성 요소들을 변경 적용하여야 함
* 산출식의 수량은 설계실무요령에 있는 수량이므로, 현장여건에 맞게 변경 적용
* 설계실무요령 단가산출요령은 플랜지접합 기준이나 본 단가산출식은 슬리브접합을 사용하였으므로 유의
* 회항비는 별도 계상
L2 = 1500 m(해상관), J = 1.9 m(고무슬리브 길이)
N2 = L2 / ( J + 6 m ) = 190 본{해상관수}
1. 배송관(직관) 접합
배송관 접합 (고무슬리브) Ø840mm 개소
재료비 : 5,923 * N2 = 1,125,370.0 | 1125370 | 0 | 0 | 1125370
[재:배송관 접합 (고무슬리브)-Ø840mm-개소]
노무비 : 58,367 * N2 = 11,089,730.0 | 0 | 11089730 | 0 | 11089730
[노:배송관 접합 (고무슬리브)-Ø840mm-개소]
경비 : 10,687 * N2 = 2,030,530.0 | 0 | 0 | 2030530 | 2030530
[경:배송관 접합 (고무슬리브)-Ø840mm-개소]
> 1 소 계: | 1125370 | 11089730 | 2030530 | 14245630
2. 배송관(직관) 철거
배송관 접합 (고무슬리브) Ø840mm 개소
재료비 : 5,923 * N2 * 0.7 = 787,759.0 | 787759 | 0 | 0 | 787759
[재:배송관 접합 (고무슬리브)-Ø840mm-개소]
노무비 : 58,367 * N2 * 0.7 = 7,762,811.0 | 0 | 7762811 | 0 | 7762811
[노:배송관 접합 (고무슬리브)-Ø840mm-개소]
경비 : 10,687 * N2 * 0.7 = 1,421,371.0 | 0 | 0 | 1421371 | 1421371
[경:배송관 접합 (고무슬리브)-Ø840mm-개소]
> 2 소 계: | 787759 | 7762811 | 1421371 | 9971941
3. 고무슬리브 접합 [필요시 계상]
N22 = N2 + 1 = 191 (고무슬리브 갯수)
배송관 접합 (고무슬리브) Ø840mm 개소
재료비 : 5,923 * N22 = 1,131,293.0 | 1131293 | 0 | 0 | 1131293
[재:배송관 접합 (고무슬리브)-Ø840mm-개소]
노무비 : 58,367 * N22 = 11,148,097.0 | 0 | 11148097 | 0 | 11148097
[노:배송관 접합 (고무슬리브)-Ø840mm-개소]
경비 : 10,687 * N22 = 2,041,217.0 | 0 | 0 | 2041217 | 2041217
[경:배송관 접합 (고무슬리브)-Ø840mm-개소]
> 3 소 계: | 1131293 | 11148097 | 2041217 | 14320607
4. 고무슬리브 철거 [필요시 계상]
N22 = N2 + 1 = 191 (고무슬리브 갯수)
배송관 접합 (고무슬리브) Ø840mm 개소
재료비 : 5,923 * N22 * 0.7 = 791,905.1 | 791905.1 | 0 | 0 | 791905.1
[재:배송관 접합 (고무슬리브)-Ø840mm-개소]
노무비 : 58,367 * N22 * 0.7 = 7,803,667.9 | 0 | 7803667.9 | 0 | 7803667.9
[노:배송관 접합 (고무슬리브)-Ø840mm-개소]
경비 : 10,687 * N22 * 0.7 = 1,428,851.9 | 0 | 0 | 1428851.9 | 1428851.9
[경:배송관 접합 (고무슬리브)-Ø840mm-개소]
> 4 소 계: | 791905.1 | 7803667.9 | 1428851.9 | 10024424.9
5. 배송관 띄우개(부함) 접합(￠1,600 ×5.0m)
배송관 띄우개(부함) 접합 Ø1600*5.0m, 840~860mm 본
재료비 : 1,091 * N2 = 207,290.0 | 207290 | 0 | 0 | 207290
[재:배송관 띄우개(부함) 접합-Ø1600*5.0m, 840~860mm-본]
노무비 : 15,526 * N2 = 2,949,940.0 | 0 | 2949940 | 0 | 2949940
[노:배송관 띄우개(부함) 접합-Ø1600*5.0m, 840~860mm-본]
경비 : 1,968 * N2 = 373,920.0 | 0 | 0 | 373920 | 373920
[경:배송관 띄우개(부함) 접합-Ø1600*5.0m, 840~860mm-본]
> 5 소 계: | 207290 | 2949940 | 373920 | 3531150
6. 배송관 띄우개(부함) 철거(￠1,600 ×5.0m) [필요시 계상]
배송관 띄우개(부함) 접합 Ø1600*5.0m, 840~860mm 본
재료비 : 1,091 * N2 * 0.7 = 145,103.0 | 145103 | 0 | 0 | 145103
[재:배송관 띄우개(부함) 접합-Ø1600*5.0m, 840~860mm-본]
노무비 : 15,526 * N2 * 0.7 = 2,064,958.0 | 0 | 2064958 | 0 | 2064958
[노:배송관 띄우개(부함) 접합-Ø1600*5.0m, 840~860mm-본]
경비 : 1,968 * N2 * 0.7 = 261,744.0 | 0 | 0 | 261744 | 261744
[경:배송관 띄우개(부함) 접합-Ø1600*5.0m, 840~860mm-본]
> 6 소 계: | 145103 | 2064958 | 261744 | 2471805
7. 배송관 진수 및 철거(진수,철거 2회)
set당 본수는 현장 여건에 따라 변경 적용
배송관 진수 Ø840mm SET당
재료비 : 3,897 * N2 * 2 = 1,480,860.0 | 1480860 | 0 | 0 | 1480860
[재:배송관 진수-Ø840mm-SET당]
노무비 : 22,210 * N2 * 2 = 8,439,800.0 | 0 | 8439800 | 0 | 8439800
[노:배송관 진수-Ø840mm-SET당]
경비 : 7,031 * N2 * 2 = 2,671,780.0 | 0 | 0 | 2671780 | 2671780
[경:배송관 진수-Ø840mm-SET당]
> 7 소 계: | 1480860 | 8439800 | 2671780 | 12592440
46 CVC40102040S 침설관 부설 및 철거 Ø840mm, 슬리브접합 식 | 2021187 | 17585705 | 3646809 | 23253701
※참조#1: 항만건설공사 설계실무요령 3.4.1 준설공사
※참조#2: 건설표준품셈 토목 7-4 준설
본 단가산출은 항만설계기준 단가산출요령 단가기준에 의해 작성된 것으로
현장여건(육상,수상 등)에 따라 각 구성 요소들을 변경 적용하여야 함
* 산출식의 수량은 설계실무요령에 있는 수량이므로, 현장여건에 맞게 변경 적용
* 설계실무요령 단가산출요령은 플랜지접합 기준이나 본 단가산출식은 슬리브접합을 사용하였으므로 유의
* 회항비는 별도 계상
L3 = 500 m(침설관), J = 1.9 m(고무슬리브 길이)
N3 = L3 / ( J / 2 + 6 m ) = 72 본{침설관수}
1. 배송관(직관) 접합
배송관 접합 (고무슬리브) Ø840mm 개소
재료비 : 5,923 * N3 = 426,456.0 | 426456 | 0 | 0 | 426456
[재:배송관 접합 (고무슬리브)-Ø840mm-개소]
노무비 : 58,367 * N3 = 4,202,424.0 | 0 | 4202424 | 0 | 4202424
[노:배송관 접합 (고무슬리브)-Ø840mm-개소]
경비 : 10,687 * N3 = 769,464.0 | 0 | 0 | 769464 | 769464
[경:배송관 접합 (고무슬리브)-Ø840mm-개소]
> 1 소 계: | 426456 | 4202424 | 769464 | 5398344
2. 배송관(직관) 철거
배송관 접합 (고무슬리브) Ø840mm 개소
재료비 : 5,923 * N3 * 0.7 = 298,519.2 | 298519.2 | 0 | 0 | 298519.2
[재:배송관 접합 (고무슬리브)-Ø840mm-개소]
노무비 : 58,367 * N3 * 0.7 = 2,941,696.8 | 0 | 2941696.8 | 0 | 2941696.8
[노:배송관 접합 (고무슬리브)-Ø840mm-개소]
경비 : 10,687 * N3 * 0.7 = 538,624.8 | 0 | 0 | 538624.8 | 538624.8
[경:배송관 접합 (고무슬리브)-Ø840mm-개소]
> 2 소 계: | 298519.2 | 2941696.8 | 538624.8 | 3778840.8
3. 고무슬리브 접합 [필요시 계상]
N33 = N3 + 1 = 73 (고무슬리브 갯수)
배송관 접합 (고무슬리브) Ø840mm 개소
재료비 : 5,923 * N33 = 432,379.0 | 432379 | 0 | 0 | 432379
[재:배송관 접합 (고무슬리브)-Ø840mm-개소]
노무비 : 58,367 * N33 = 4,260,791.0 | 0 | 4260791 | 0 | 4260791
[노:배송관 접합 (고무슬리브)-Ø840mm-개소]
경비 : 10,687 * N33 = 780,151.0 | 0 | 0 | 780151 | 780151
[경:배송관 접합 (고무슬리브)-Ø840mm-개소]
> 3 소 계: | 432379 | 4260791 | 780151 | 5473321
4. 고무슬리브 철거 [필요시 계상]
N33 = N3 + 1 = 73 (고무슬리브 갯수)
배송관 접합 (고무슬리브) Ø840mm 개소
재료비 : 5,923 * N33 * 0.7 = 302,665.3 | 302665.3 | 0 | 0 | 302665.3
[재:배송관 접합 (고무슬리브)-Ø840mm-개소]
노무비 : 58,367 * N33 * 0.7 = 2,982,553.7 | 0 | 2982553.7 | 0 | 2982553.7
[노:배송관 접합 (고무슬리브)-Ø840mm-개소]
경비 : 10,687 * N33 * 0.7 = 546,105.7 | 0 | 0 | 546105.7 | 546105.7
[경:배송관 접합 (고무슬리브)-Ø840mm-개소]
> 4 소 계: | 302665.3 | 2982553.7 | 546105.7 | 3831324.7
5. 배송관 진수 및 철거(진수,철거 2회)
set당 본수는 현장 여건에 따라 변경 적용
배송관 진수 Ø840mm SET당
재료비 : 3,897 * N3 * 2 = 561,168.0 | 561168 | 0 | 0 | 561168
[재:배송관 진수-Ø840mm-SET당]
노무비 : 22,210 * N3 * 2 = 3,198,240.0 | 0 | 3198240 | 0 | 3198240
[노:배송관 진수-Ø840mm-SET당]
경비 : 7,031 * N3 * 2 = 1,012,464.0 | 0 | 0 | 1012464 | 1012464
[경:배송관 진수-Ø840mm-SET당]
> 5 소 계: | 561168 | 3198240 | 1012464 | 4771872
47 CVC40102050S 육상관 부설 및 철거 Ø840mm, 플랜지접합 식 | 423442 | 3627181 | 764058 | 4814681
※참조#1: 항만건설공사 설계실무요령 3.4.1 준설공사
※참조#2: 건설표준품셈 토목 7-4 준설
본 단가산출은 항만설계기준 단가산출요령 단가기준에 의해 작성된 것으로
현장여건(육상,수상 등)에 따라 각 구성 요소들을 변경 적용하여야 함
* 산출식의 수량은 설계실무요령에 있는 수량이므로, 현장여건에 맞게 변경 적용
* 본 단가산출식은 설계실무요령에 있는 항목만 작성하였으므로, 추가 필요한 항목이 있을 경우 추가계상 혹은 별도계상
* 회항비는 별도 계상
L1 = 200 m(육상관)
N1 = L1 / 6 = 34 본{육상관수}
1. 배송관(육상관) 접합
배송관 접합 (플랜지) Ø840mm 개소
재료비 : 7,326 * N1 = 249,084.0 | 249084 | 0 | 0 | 249084
[재:배송관 접합 (플랜지)-Ø840mm-개소]
노무비 : 62,754 * N1 = 2,133,636.0 | 0 | 2133636 | 0 | 2133636
[노:배송관 접합 (플랜지)-Ø840mm-개소]
경비 : 13,219 * N1 = 449,446.0 | 0 | 0 | 449446 | 449446
[경:배송관 접합 (플랜지)-Ø840mm-개소]
> 1 소 계: | 249084 | 2133636 | 449446 | 2832166
2. 배송관(육상관) 철거
배송관 접합 (플랜지) Ø840mm 개소
재료비 : 7,326 * N1 * 0.7 = 174,358.8 | 174358.8 | 0 | 0 | 174358.8
[재:배송관 접합 (플랜지)-Ø840mm-개소]
노무비 : 62,754 * N1 * 0.7 = 1,493,545.2 | 0 | 1493545.2 | 0 | 1493545.2
[노:배송관 접합 (플랜지)-Ø840mm-개소]
경비 : 13,219 * N1 * 0.7 = 314,612.2 | 0 | 0 | 314612.2 | 314612.2
[경:배송관 접합 (플랜지)-Ø840mm-개소]
> 2 소 계: | 174358.8 | 1493545.2 | 314612.2 | 1982516.2
48 CVC40102060S 해상관 부설 및 철거 Ø840mm, 플랜지접합 식 | 4199551 | 33724240 | 7577181 | 45500972
※참조#1: 항만건설공사 설계실무요령 3.4.1 준설공사
※참조#2: 건설표준품셈 토목 7-4 준설
본 단가산출은 항만설계기준 단가산출요령 단가기준에 의해 작성된 것으로
현장여건(육상,수상 등)에 따라 각 구성 요소들을 변경 적용하여야 함
* 산출식의 수량은 설계실무요령에 있는 수량이므로, 현장여건에 맞게 변경 적용
* 본 단가산출식은 설계실무요령에 있는 항목만 작성하였으므로, 추가 필요한 항목이 있을 경우 추가계상 혹은 별도계상
* 회항비는 별도 계상
L2 = 1500 m(해상관)
N2 = L2 / ( 6 + 1.9 ) = 190 본{해상관수}
1. 배송관(해상관) 접합
배송관 접합 (플랜지) Ø840mm 개소
재료비 : 7,326 * N2 = 1,391,940.0 | 1391940 | 0 | 0 | 1391940
[재:배송관 접합 (플랜지)-Ø840mm-개소]
노무비 : 62,754 * N2 = 11,923,260.0 | 0 | 11923260 | 0 | 11923260
[노:배송관 접합 (플랜지)-Ø840mm-개소]
경비 : 13,219 * N2 = 2,511,610.0 | 0 | 0 | 2511610 | 2511610
[경:배송관 접합 (플랜지)-Ø840mm-개소]
> 1 소 계: | 1391940 | 11923260 | 2511610 | 15826810
2. 배송관(해상관) 철거
배송관 접합 (플랜지) Ø840mm 개소
재료비 : 7,326 * N2 * 0.7 = 974,358.0 | 974358 | 0 | 0 | 974358
[재:배송관 접합 (플랜지)-Ø840mm-개소]
노무비 : 62,754 * N2 * 0.7 = 8,346,282.0 | 0 | 8346282 | 0 | 8346282
[노:배송관 접합 (플랜지)-Ø840mm-개소]
경비 : 13,219 * N2 * 0.7 = 1,758,127.0 | 0 | 0 | 1758127 | 1758127
[경:배송관 접합 (플랜지)-Ø840mm-개소]
> 2 소 계: | 974358 | 8346282 | 1758127 | 11078767
3. 배송관 띄우개(부함) 접합(￠1,600 ×5.0m)
배송관 띄우개(부함) 접합 Ø1600*5.0m, 840~860mm 본
재료비 : 1,091 * N2 = 207,290.0 | 207290 | 0 | 0 | 207290
[재:배송관 띄우개(부함) 접합-Ø1600*5.0m, 840~860mm-본]
노무비 : 15,526 * N2 = 2,949,940.0 | 0 | 2949940 | 0 | 2949940
[노:배송관 띄우개(부함) 접합-Ø1600*5.0m, 840~860mm-본]
경비 : 1,968 * N2 = 373,920.0 | 0 | 0 | 373920 | 373920
[경:배송관 띄우개(부함) 접합-Ø1600*5.0m, 840~860mm-본]
> 3 소 계: | 207290 | 2949940 | 373920 | 3531150
4. 배송관 띄우개(부함) 철거(￠1,600 ×5.0m) [필요 시 계상]
배송관 띄우개(부함) 접합 Ø1600*5.0m, 840~860mm 본
재료비 : 1,091 * N2 * 0.7 = 145,103.0 | 145103 | 0 | 0 | 145103
[재:배송관 띄우개(부함) 접합-Ø1600*5.0m, 840~860mm-본]
노무비 : 15,526 * N2 * 0.7 = 2,064,958.0 | 0 | 2064958 | 0 | 2064958
[노:배송관 띄우개(부함) 접합-Ø1600*5.0m, 840~860mm-본]
경비 : 1,968 * N2 * 0.7 = 261,744.0 | 0 | 0 | 261744 | 261744
[경:배송관 띄우개(부함) 접합-Ø1600*5.0m, 840~860mm-본]
> 4 소 계: | 145103 | 2064958 | 261744 | 2471805
5. 배송관 진수 및 철거(진수,철거 2회)
set당 본수는 현장 여건에 따라 변경 적용
배송관 진수 Ø840mm SET당
재료비 : 3,897 * N2 * 2 = 1,480,860.0 | 1480860 | 0 | 0 | 1480860
[재:배송관 진수-Ø840mm-SET당]
노무비 : 22,210 * N2 * 2 = 8,439,800.0 | 0 | 8439800 | 0 | 8439800
[노:배송관 진수-Ø840mm-SET당]
경비 : 7,031 * N2 * 2 = 2,671,780.0 | 0 | 0 | 2671780 | 2671780
[경:배송관 진수-Ø840mm-SET당]
> 5 소 계: | 1480860 | 8439800 | 2671780 | 12592440
49 CVC40102070S 침설관 부설 및 철거 Ø840mm, 플랜지접합 식 | 1457870 | 10879329 | 2630469 | 14967668
※참조#1: 항만건설공사 설계실무요령 3.4.1 준설공사
※참조#2: 건설표준품셈 토목 7-4 준설
본 단가산출은 항만설계기준 단가산출요령 단가기준에 의해 작성된 것으로
현장여건(육상,수상 등)에 따라 각 구성 요소들을 변경 적용하여야 함
* 산출식의 수량은 설계실무요령에 있는 수량이므로, 현장여건에 맞게 변경 적용
* 본 단가산출식은 설계실무요령에 있는 항목만 작성하였으므로, 추가 필요한 항목이 있을 경우 추가계상 혹은 별도계상
* 회항비는 별도 계상
L3 = 500 m(침설관)
N3 = L3 / ( 6 + 1.9 / 2 ) = 72 본{침설관수}
1. 배송관(침설관) 접합
배송관 접합 (플랜지) Ø840mm 개소
재료비 : 7,326 * N3 = 527,472.0 | 527472 | 0 | 0 | 527472
[재:배송관 접합 (플랜지)-Ø840mm-개소]
노무비 : 62,754 * N3 = 4,518,288.0 | 0 | 4518288 | 0 | 4518288
[노:배송관 접합 (플랜지)-Ø840mm-개소]
경비 : 13,219 * N3 = 951,768.0 | 0 | 0 | 951768 | 951768
[경:배송관 접합 (플랜지)-Ø840mm-개소]
> 1 소 계: | 527472 | 4518288 | 951768 | 5997528
2. 배송관(침설관) 철거
배송관 접합 (플랜지) Ø840mm 개소
재료비 : 7,326 * N3 * 0.7 = 369,230.4 | 369230.4 | 0 | 0 | 369230.4
[재:배송관 접합 (플랜지)-Ø840mm-개소]
노무비 : 62,754 * N3 * 0.7 = 3,162,801.6 | 0 | 3162801.6 | 0 | 3162801.6
[노:배송관 접합 (플랜지)-Ø840mm-개소]
경비 : 13,219 * N3 * 0.7 = 666,237.6 | 0 | 0 | 666237.6 | 666237.6
[경:배송관 접합 (플랜지)-Ø840mm-개소]
> 2 소 계: | 369230.4 | 3162801.6 | 666237.6 | 4198269.6
3. 배송관 진수 및 철거(진수,철거 2회)
set당 본수는 현장 여건에 따라 변경 적용
배송관 진수 Ø840mm SET당
재료비 : 3,897 * N3 * 2 = 561,168.0 | 561168 | 0 | 0 | 561168
[재:배송관 진수-Ø840mm-SET당]
노무비 : 22,210 * N3 * 2 = 3,198,240.0 | 0 | 3198240 | 0 | 3198240
[노:배송관 진수-Ø840mm-SET당]
경비 : 7,031 * N3 * 2 = 1,012,464.0 | 0 | 0 | 1012464 | 1012464
[경:배송관 진수-Ø840mm-SET당]
> 3 소 계: | 561168 | 3198240 | 1012464 | 4771872
50 CVC40102080S 회항비 펌프준설선(5,968kW), L=50km기준 회 | 0 | 0 | 22276512 | 22276512
※참조#1: 항만건설공사 설계실무요령 3.4.1 준설공사
본 단가산출은 항만설계기준 단가산출요령 단가기준에 의해 작성된 것으로
현장여건(육상,수상 등)에 따라 각 구성 요소들을 변경 적용하여야 함
* 회항비의 단가산출식은 현장여건에 맞게 변경하여 반영하여야 함(예시 : 견적가)
* 펌프준설선의 회항비는 설계실무요령에 없으므로, 본 단가산출식은 참고용으로 제공
* 기타 예선, 양묘선, 연락선 등의 편도 회항비가 필요할 경우 별도계상
1. 예선(1,790kW)
L = 50 km, V1 = 5.5 Km/hr, T1 = 35 분
Q1 = 1 회, E = 0.75, T2 = 60 분
N = 60 / ( L / V1 * 60 + T1 ) = 0.1
Q = N * Q1 * E = 0.08
예선 SD 1790 kw HR
재료비 : 509,301 / Q = 6,366,262.5 경비 | 0 | 0 | 6366262.5 | 6366262.5
[재:예선-SD 1790 kw-HR]
노무비 : 272,340 / Q = 3,404,250.0 경비 | 0 | 0 | 3404250 | 3404250
[노:예선-SD 1790 kw-HR]
경비 : 164,574 / Q = 2,057,175.0 경비 | 0 | 0 | 2057175 | 2057175
[경:예선-SD 1790 kw-HR]
> 1 소 계: | 0 | 0 | 11827687.5 | 11827687.5
2. 펌프준설선(5,968kW)
피예인, 노무비만 계상
L = 50 km, V1 = 5.5 Km/hr, T1 = 35 분
Q1 = 1 회, E = 0.75, T2 = 60 분
N = 60 / ( L / V1 * 60 + T1 ) = 0.1
Q = N * Q1 * E = 0.08
펌프준설선 비항SD, 5968 kw HR
노무비 : 835,906 / Q = 10,448,825.0 경비 | 0 | 0 | 10448825 | 10448825
[노:펌프준설선-비항SD, 5968 kw-HR]
> 2 소 계: | 0 | 0 | 10448825 | 10448825
51 CVC40103000S 그래브 준설 16.0㎥, 사질토, N=10~20 M3 | 2191 | 5035 | 3271 | 10497
※참조#1: 항만건설공사 설계실무요령 3.4.1 준설공사
※참조#2: 건설표준품셈 8-2 그래브 준설선
본 단가산출은 항만설계기준 단가산출요령 단가기준에 의해 작성된 것으로
현장여건(육상,수상 등)에 따라 각 구성 요소들을 변경 적용하여야 함
* 소수점처리는 설계에 따라 변경 적용하여야 함
1. 그래브준설선(16.0㎥)
토질조건 : 모래질토사
평균 N치 : 10~20
Q1 = 16.0 ㎥ M.S.L, H11 = {+} 0.304 m
-------------------─------
K = 0.75 평균수심, HM = {-} 4.10 m
-----------─--------------
F = 0.85 계획수심, H = {-} 9.00 m
-------─------------------
E1 (흙의 두께에 따른 효율 : 적당) = 0.85
E2 (해상조건에 따른 효율 : 보통) = 0.95
E (작업효율) = E1 * E2 = 0.81
H1 = H11 + HM + ( ( H - HM ) / 2 ) = 6.85 m
CM = 151 + ( ( H1 - 10 ) * 2 ) = 144.7 초
Q = ( 3600 * Q1 * K * F * E ) / CM = 205.55 ㎥/hr
그래브 준설선 비항SD, 16.0㎥(1,342.8kw) HR
재료비 : 340,846 / Q = 1,658.2 | 1658.2 | 0 | 0 | 1658.2
[재:그래브 준설선-비항SD, 16.0㎥(1,342.8kw)-HR]
노무비 : 422,445 / Q = 2,055.1 | 0 | 2055.1 | 0 | 2055.1
[노:그래브 준설선-비항SD, 16.0㎥(1,342.8kw)-HR]
경비 : 447,173 / Q = 2,175.4 | 0 | 0 | 2175.4 | 2175.4
[경:그래브 준설선-비항SD, 16.0㎥(1,342.8kw)-HR]
> 1 소 계: | 1658.2 | 2055.1 | 2175.4 | 5888.7
>> 1 합 계: | 1658.2 | 2055.1 | 2175.4 | 5888.7
2. 해상운반
1) 예선(336kW : Grab)
Q1 = 205.55 ㎥/hr, B = 500 ㎥
F = 0.85, D = 20.0 km 운반거리는 현장 여건에 따라 조정 반영
T1 = 10 hr(운반시간)
V1 = 5.5 km/hr, V2 = 9.3 km/hr
V = ( V1 + V2 ) / 2 = 7.4 km/hr
T_1 = 5 분(토운선 접안시간)
T_2 = 7 분(투하시간) (투하시간은 투기장소, 장비에 따라 조정하여 반영)
(예선 소요 척수 산출)
N1 = ( ( ( T_1 + T_2 ) / 60 ) + ( ( 2 * D ) / V ) ) * Q1 / ( B * F ) = 2.71
N = 3 척
(모선 시간당 실 작업시간)
T = ( ( ( T_1 + T_2 ) / 60 ) + ( ( 2 * D ) / V ) ) * Q1 / ( B * F ) = 2.71 hr
C = T / N = 0.9
예선 SD 80ton(336kw) HR
재료비 : 106,864 / Q * C = 467.9 | 467.9 | 0 | 0 | 467.9
[재:예선-SD 80ton(336kw)-HR]
노무비 : 153,191 / Q = 745.2 | 0 | 745.2 | 0 | 745.2
[노:예선-SD 80ton(336kw)-HR]
경비 : 36,718 / Q * C = 160.7 | 0 | 0 | 160.7 | 160.7
[경:예선-SD 80ton(336kw)-HR]
> 2 소 계: | 467.9 | 745.2 | 160.7 | 1373.8
2) 토운선(500㎥ : GRAB)
N = 3 척(예선소요 척수), Q1 = 205.55 ㎥/hr
Q = Q1 / ( N + 1 ) = 51.39 ㎥/hr
토운선 SD 500㎥ HR
노무비 : 42,553 / Q * 12 / 10 = 993.6 | 0 | 993.6 | 0 | 993.6
[노:토운선-SD 500㎥-HR]
경비 : 46,666 / Q = 908.0 | 0 | 0 | 908 | 908
[경:토운선-SD 500㎥-HR]
> 3 소 계: | 0 | 993.6 | 908 | 1901.6
>> 2 합 계: | 467.9 | 1738.8 | 1068.7 | 3275.4
3. 부속선 가동
1) 양묘선(37.3kW : Grab)
앙카이동 (1일4회)
T1 = ( ( 30 분 * 4 회 ) / ( 60 분 ) ) = 2 hr
중량자재 운반 (1일1회)
L = 0.5 km, V = 12.9 km/hr, T = 15 분, E = 0.8, TS = 60 분
T2 = ( ( L * 2 ) / V + T / TS ) / E = 0.41 hr
C = ( T1 + T2 ) / 10 = 0.24 (본선 시간당)
Q = 205.55 ㎥/hr [Grab선 작업량]
양묘선(앵커바지) SD 37.3 kw HR
재료비 : 14,304 / Q * C = 16.7 | 16.7 | 0 | 0 | 16.7
[재:양묘선(앵커바지)-SD 37.3 kw-HR]
노무비 : 102,127 / Q = 496.8 | 0 | 496.8 | 0 | 496.8
[노:양묘선(앵커바지)-SD 37.3 kw-HR]
경비 : 6,247 / Q * C = 7.2 | 0 | 0 | 7.2 | 7.2
[경:양묘선(앵커바지)-SD 37.3 kw-HR]
> 4 소 계: | 16.7 | 496.8 | 7.2 | 520.7
2) 연락선 취업(119kW : Grab)
예선(119kW:GRAB)
출퇴근 2회(0.5km) + 업무연락2회 준설위치 확인1회(0.5km) : 3회/일
L = ( 0.5 * 2 회 + 0.5 * 1 회 ) / 3 회 = 0.5 km
V = 12.9 km/hr, E = 0.8
T2 = ( L * 2 / V + T / 60 ) * 3 회 / E = 1.23 hr
Q = 205.55 ㎥/hr [Grab선 작업량]
예선 SD 10ton(119kw) HR
재료비 : 41,579 / Q * C = 48.5 | 48.5 | 0 | 0 | 48.5
[재:예선-SD 10ton(119kw)-HR]
노무비 : 153,191 / Q = 745.2 | 0 | 745.2 | 0 | 745.2
[노:예선-SD 10ton(119kw)-HR]
경비 : 17,064 / Q * C = 19.9 | 0 | 0 | 19.9 | 19.9
[경:예선-SD 10ton(119kw)-HR]
> 5 소 계: | 48.5 | 745.2 | 19.9 | 813.6
>> 3 합 계: | 65.2 | 1242 | 27.1 | 1334.3
52 CVC40104000S 회항비 그래브준설선(16㎥), L=69km기준 회 | 0 | 0 | 20067197 | 20067197
※참조#1: 항만건설공사 설계실무요령 3.4.1 준설공사
본 단가산출은 항만설계기준 단가산출요령 단가기준에 의해 작성된 것으로
현장여건(육상,수상 등)에 따라 각 구성 요소들을 변경 적용하여야 함
* 회항비의 단가산출식은 현장여건에 맞게 변경하여 반영하여야 함(예시 : 견적가)
L = 69 km(울산 - 부산항)
V1 = 5.5 Km/hr(회항속도)
V3 = 12.9 km/hr(독항속도)
E = 0.75 {작업효율}
1. 그래브준설선 취업[편도](16.0㎥)
편도 수송시간에 대한 선원 노임만 계상
Q = ( L / V1 ) / E = 16.73 hr
그래브 준설선 비항SD, 16.0㎥(1,342.8kw) HR
노무비 : 422,445 * Q = 7,067,504.8 경비 | 0 | 0 | 7067504.8 | 7067504.8
[노:그래브 준설선-비항SD, 16.0㎥(1,342.8kw)-HR]
> 1 소 계: | 0 | 0 | 7067504.8 | 7067504.8
2. 예인선 취업[왕복](597kW)
왕복시간에 대한 손료 및 운전경비 계상
Q = ( ( L / V1 ) + ( L / V3 ) ) / E = 23.86 hr
예선 SD 120ton(597kw) HR
재료비 : 182,715 * Q = 4,359,579.9 경비 | 0 | 0 | 4359579.9 | 4359579.9
[재:예선-SD 120ton(597kw)-HR]
노무비 : 204,254 * Q = 4,873,500.4 경비 | 0 | 0 | 4873500.4 | 4873500.4
[노:예선-SD 120ton(597kw)-HR]
경비 : 57,902 * Q = 1,381,541.7 경비 | 0 | 0 | 1381541.7 | 1381541.7
[경:예선-SD 120ton(597kw)-HR]
> 2 소 계: | 0 | 0 | 10614622 | 10614622
3. 연락선 취업(편도 운항경비만 계상) : 예선(119kW)
Q = ( L / V3 ) / E = 7.13 hr
예선 SD 10ton(119kw) HR
재료비 : 41,579 * Q = 296,458.2 경비 | 0 | 0 | 296458.2 | 296458.2
[재:예선-SD 10ton(119kw)-HR]
노무비 : 153,191 * Q = 1,092,251.8 경비 | 0 | 0 | 1092251.8 | 1092251.8
[노:예선-SD 10ton(119kw)-HR]
경비 : 17,064 * Q = 121,666.3 경비 | 0 | 0 | 121666.3 | 121666.3
[경:예선-SD 10ton(119kw)-HR]
> 3 소 계: | 0 | 0 | 1510376.3 | 1510376.3
4. 양묘선 취업(편도 운항경비만 계상) : 양묘선(37.3kW)
Q = ( L / V3 ) / E = 7.13 hr
양묘선(앵커바지) SD 37.3 kw HR
재료비 : 14,304 * Q = 101,987.5 경비 | 0 | 0 | 101987.5 | 101987.5
[재:양묘선(앵커바지)-SD 37.3 kw-HR]
노무비 : 102,127 * Q = 728,165.5 경비 | 0 | 0 | 728165.5 | 728165.5
[노:양묘선(앵커바지)-SD 37.3 kw-HR]
경비 : 6,247 * Q = 44,541.1 경비 | 0 | 0 | 44541.1 | 44541.1
[경:양묘선(앵커바지)-SD 37.3 kw-HR]
> 4 소 계: | 0 | 0 | 874694.1 | 874694.1
53 CVC40201000S 암파쇄(연암) 쇄암선 30ton M3 | 268 | 8144 | 113 | 8525
※참조#1: 항만건설공사 설계실무요령 3.4.2 암 파쇄공사
※참조#2: 건설표준품셈 8-2 쇄암선(중추식)
본 단가산출은 항만설계기준 단가산출요령 단가기준에 의해 작성된 것으로
현장여건(육상,수상 등)에 따라 각 구성 요소들을 변경 적용하여야 함
1. 쇄암선 취업 [별도계상]
쇄암선 (중추식30Tonf)
D = 1 m(쇄암깊이), S = 7.0 ㎡(1본당 쇄암면적)
T = 1 분(위치 이동시간), N = 19.7 회(낙추횟수), P = 2 회/분(1분당 낙추횟수)
E1 = 0.85 (흙의두께:적당)
E2 = 0.95 (해상조건:보통)
E = E1 * E2 = 0.81 (작업효율)
Q = ( 60 * D * S * E ) / ( T + ( N / P ) ) = 31.35 ㎥/hr
* 쇄암선 기계경비 단가를 반영하여 다음 산식에 의해 계상
쇄암선 기계경비 단가 / Q =
> 1 소 계: | 0 | 0 | 0 | 0
2. 부속선 가동
1) 양묘선(37.3kW : Grab)
앙카이동 (1일4회)
본선 앙카 이동 : 1일 4회{1회 30분}
T1 = 30 분 * 4 회 / 60 분 = 2 hr
중량자재 운반 (1일1회)
L = 0.5 km, V = 12.9 km/hr, H = 10 hr{모선작업시간}, T = 15 분{접·이안시간}, E = 0.8, TS = 60 분
T2 = ( ( L * 2 ) / V + T / TS ) / E = 0.41 hr
C = ( T1 + T2 ) / H = 0.24 hr(본선 시간당 실운전시간)
Q = 31.35 ㎥/hr {쇄암선 작업량}
양묘선(앵커바지) SD 37.3 kw HR
재료비 : 14,304 / Q * C = 109.5 | 109.5 | 0 | 0 | 109.5
[재:양묘선(앵커바지)-SD 37.3 kw-HR]
노무비 : 102,127 / Q = 3,257.6 | 0 | 3257.6 | 0 | 3257.6
[노:양묘선(앵커바지)-SD 37.3 kw-HR]
경비 : 6,247 / Q * C = 47.8 | 0 | 0 | 47.8 | 47.8
[경:양묘선(앵커바지)-SD 37.3 kw-HR]
> 2 소 계: | 109.5 | 3257.6 | 47.8 | 3414.9
2) 연락선 취업 : 예선(119kW:GRAB)
출퇴근 2회(0.5km) + 업무연락 및 준설위치 확인 1회(0.5km) : 3회/일
L = ( 0.5 * 2 회 + 0.5 * 1 회 ) / 3 회 = 0.5 km
V = 12.9 km/hr, E = 0.8
T_1 = ( ( L * 2 ) / V + T / TS ) * 3 회 / E = 1.23 hr
C = T_1 / H = 0.12 hr
Q = 31.35 ㎥/hr {쇄암선 작업량}
예선 SD 10ton(119kw) HR
재료비 : 41,579 / Q * C = 159.1 | 159.1 | 0 | 0 | 159.1
[재:예선-SD 10ton(119kw)-HR]
노무비 : 153,191 / Q = 4,886.4 | 0 | 4886.4 | 0 | 4886.4
[노:예선-SD 10ton(119kw)-HR]
경비 : 17,064 / Q * C = 65.3 | 0 | 0 | 65.3 | 65.3
[경:예선-SD 10ton(119kw)-HR]
> 3 소 계: | 159.1 | 4886.4 | 65.3 | 5110.8
54 CVC40202000S 암파쇄(경암) 쇄암선 52ton M3 | 517 | 15692 | 217 | 16426
※참조#1: 항만건설공사 설계실무요령 3.4.2 암 파쇄공사
※참조#2: 건설표준품셈 8-2 쇄암선(중추식)
본 단가산출은 항만설계기준 단가산출요령 단가기준에 의해 작성된 것으로
현장여건(육상,수상 등)에 따라 각 구성 요소들을 변경 적용하여야 함
1. 쇄암선 취업 [별도계상]
쇄암선 (중추식52Tonf)
D = 1 m(쇄암깊이), S = 7.5 ㎡(1본당 쇄암면적)
T = 1 분(위치 이동시간), N = 42.8 회(낙추횟수), P = 2 회/분(1분당 낙추횟수)
E1 = 0.85 (흙의두께:적당)
E2 = 0.95 (해상조건:보통)
E = E1 * E2 = 0.81 (작업효율)
Q = ( 60 * D * S * E ) / ( T + ( N / P ) ) = 16.27 ㎥/hr
* 쇄암선 기계경비 단가를 반영하여 다음 산식에 의해 계상
쇄암선 기계경비 단가 / Q =
> 1 소 계: | 0 | 0 | 0 | 0
2. 부속선 가동
1) 양묘선(37.3kW : Grab)
앙카이동 (1일4회)
본선 앙카 이동 : 1일 4회{1회 30분}
T1 = 30 분 * 4 회 / 60 분 = 2 hr
중량자재 운반 (1일1회)
L = 0.5 km, V = 12.9 km/hr, H = 10 hr{모선작업시간}, T = 15 분{접·이안시간}, E = 0.8, TS = 60 분
T2 = ( ( L * 2 ) / V + T / TS ) / E = 0.41 hr
C = ( T1 + T2 ) / H = 0.24 hr(본선 시간당 실운전시간)
Q = 16.27 ㎥/hr {쇄암선 작업량}
양묘선(앵커바지) SD 37.3 kw HR
재료비 : 14,304 / Q * C = 210.9 | 210.9 | 0 | 0 | 210.9
[재:양묘선(앵커바지)-SD 37.3 kw-HR]
노무비 : 102,127 / Q = 6,277.0 | 0 | 6277 | 0 | 6277
[노:양묘선(앵커바지)-SD 37.3 kw-HR]
경비 : 6,247 / Q * C = 92.1 | 0 | 0 | 92.1 | 92.1
[경:양묘선(앵커바지)-SD 37.3 kw-HR]
> 2 소 계: | 210.9 | 6277 | 92.1 | 6580
2) 연락선 취업 : 예선(119kW:GRAB)
출퇴근 2회(0.5km) + 업무연락 및 준설위치 확인 1회(0.5km) : 3회/일
L = ( 0.5 * 2 회 + 0.5 * 1 회 ) / 3 회 = 0.5 km
V = 12.9 km/hr, E = 0.8
T_1 = ( ( L * 2 ) / V + T / TS ) * 3 회 / E = 1.23 hr
C = T_1 / H = 0.12 hr
Q = 16.27 ㎥/hr {쇄암선 작업량}
예선 SD 10ton(119kw) HR
재료비 : 41,579 / Q * C = 306.6 | 306.6 | 0 | 0 | 306.6
[재:예선-SD 10ton(119kw)-HR]
노무비 : 153,191 / Q = 9,415.5 | 0 | 9415.5 | 0 | 9415.5
[노:예선-SD 10ton(119kw)-HR]
경비 : 17,064 / Q * C = 125.8 | 0 | 0 | 125.8 | 125.8
[경:예선-SD 10ton(119kw)-HR]
> 3 소 계: | 306.6 | 9415.5 | 125.8 | 9847.9
55 CVD40101010S PVD 장비조립 및 해체, 평균심도 35m기준 회 | 382713 | 4174662 | 709368 | 5266743
※참조#1: 항만건설공사 설계실무요령 4.4. 지반개량공사
※참조#2: 건설표준품셈 5-2 플라스틱 보드 드레인(PBD)
본 단가산출은 항만설계기준 단가산출요령 단가기준에 의해 작성된 것으로
현장여건(육상,수상 등)에 따라 각 구성 요소들을 변경 적용하여야 함
1. 장비조립
플라스틱 보드 드레인(PBD) 장비조립 / 외부 반출 및 반입 회
재료비 : 273,873 * 1 = 273,873.0 | 273873 | 0 | 0 | 273873
[재:플라스틱 보드 드레인(PBD)-장비조립 / 외부 반출 및 반입-회]
노무비 : 2,783,108 * 1 = 2,783,108.0 | 0 | 2783108 | 0 | 2783108
[노:플라스틱 보드 드레인(PBD)-장비조립 / 외부 반출 및 반입-회]
경비 : 472,912 * 1 = 472,912.0 | 0 | 0 | 472912 | 472912
[경:플라스틱 보드 드레인(PBD)-장비조립 / 외부 반출 및 반입-회]
> 1 소 계: | 273873 | 2783108 | 472912 | 3529893
2. 장비해체
플라스틱 보드 드레인(PBD) 장비해체 / 외부 반출 및 반입 회
재료비 : 108,840 * 1 = 108,840.0 | 108840 | 0 | 0 | 108840
[재:플라스틱 보드 드레인(PBD)-장비해체 / 외부 반출 및 반입-회]
노무비 : 1,391,554 * 1 = 1,391,554.0 | 0 | 1391554 | 0 | 1391554
[노:플라스틱 보드 드레인(PBD)-장비해체 / 외부 반출 및 반입-회]
경비 : 236,456 * 1 = 236,456.0 | 0 | 0 | 236456 | 236456
[경:플라스틱 보드 드레인(PBD)-장비해체 / 외부 반출 및 반입-회]
> 2 소 계: | 108840 | 1391554 | 236456 | 1736850
56 CVD40101020S PVD 타설 평균심도 35m기준 m | 32 | 82 | 61 | 175
※참조#1: 항만건설공사 설계실무요령 4.4. 지반개량공사
※참조#2: 건설표준품셈 5-2 플라스틱 보드 드레인(PBD)
본 단가산출은 항만설계기준 단가산출요령 단가기준에 의해 작성된 것으로
현장여건(육상,수상 등)에 따라 각 구성 요소들을 변경 적용하여야 함
작업능력(Q) 산정
L = 25 m {본당 타설깊이}
E = 0.85 {작업효율}
N = 5 미만
V1 = 2.54 m/sec {표준타입속도}, V2 = 2.33 m/sec{표준인발속도}
T1 = 27 sec {준비 및 이동}
T2 = L / V1 = 9.84 초{타입시간}
T3 = L / V2 = 10.73 초{인발시간}
CM = T1 + T2 + T3 = 47.57 sec
Q = ( 3600 * L * E ) / CM = 1,608.16 m/hr
1. 장비비,인건비
플라스틱 보드 드레인(PBD) 장비 및 인력편성 일
재료비 : 414,634 / 8 / Q = 32.2 | 32.2 | 0 | 0 | 32.2
[재:플라스틱 보드 드레인(PBD)-장비 및 인력편성-일]
노무비 : 1,060,715 / 8 / Q = 82.4 | 0 | 82.4 | 0 | 82.4
[노:플라스틱 보드 드레인(PBD)-장비 및 인력편성-일]
경비 : 786,832 / 8 / Q = 61.1 | 0 | 0 | 61.1 | 61.1
[경:플라스틱 보드 드레인(PBD)-장비 및 인력편성-일]
> 1 소 계: | 32.2 | 82.4 | 61.1 | 175.7
2. 자재비 [별도계상]
1) 드레인보드
( ( L + 0.3 ) * ( 1 + 0.04 ) ) / L = 1.05 m
2) 슈
1.03 / L = 0.04 개
> 2 소 계: | 0 | 0 | 0 | 0
57 CVD40102010S 팩드레인 장비조립 및 해체 회 | 0 | 0 | 0 | 0
※참조#1: 항만건설공사 설계실무요령 4.4. 지반개량공사
※참조#2: 2014년 건설표준품셈 5-16 Sand Pack Drain
본 단가산출은 항만설계기준 단가산출요령 단가기준에 의해 작성된 것으로
현장여건(육상,수상 등)에 따라 각 구성 요소들을 변경 적용하여야 함
*잘 사용하지 않는 단가로, 필요하다면 아래 설계실무요령 상의 단가산출식을 활용
1. 장비조립 및 해체
작업반장 13인/회
비계공 26인/회
용접공 26인/회
전공 5인/회
특별인부 35인/회
보통인부 39인/회
발전기(50kW) 13대/회
용접기(400AMP) 13대/회
무한궤도크레인(80ton) 2대/회
> 1 소 계: | 0 | 0 | 0 | 0
58 CVD40102020S SPD 타설 L = 25m m | 597 | 1750 | 788 | 3135
※참조#1: 항만건설공사 설계실무요령 4.4. 지반개량공사
※참조#2: 2014년 건설표준품셈 5-16 Sand Pack Drain
본 단가산출은 항만설계기준 단가산출요령 단가기준에 의해 작성된 것으로
현장여건(육상,수상 등)에 따라 각 구성 요소들을 변경 적용하여야 함
작업능력
L = 25 m(본당 타설깊이)
E1 = 0.8, E2 = 0.8
E = ( E1 + E2 ) / 2 = 0.8 (작업효율)
V1 = 0.08 m/sec(표준타입속도), V2 = 0.08 m/sec(표준인발속도)
T1 = 140 sec(준비 및 이동)
T2 = L / V1 = 312.5 sec(타입시간)
T3 = 130 sec (Pack 투입시간)
T4 = 220 sec (모래 투입시간)
T5 = L / V2 = 312.5 sec(인발시간)
CM = T1 + T2 + T3 + T4 + T5 = 1,115 sec
Q = ( 3600 * L * E ) / CM * 4 = 258.3 m/hr
1. 장비취업
1) 크레인(무한궤도)(80Ton)
재료비 : 27,068 / Q = 104.7 | 104.7 | 0 | 0 | 104.7
[재:크레인(무한궤도)-80ton(2.68㎥)-HR]
노무비 : 56,874 / Q = 220.1 | 0 | 220.1 | 0 | 220.1
[노:크레인(무한궤도)-80ton(2.68㎥)-HR]
경비 : 100,330 / Q = 388.4 | 0 | 0 | 388.4 | 388.4
[경:크레인(무한궤도)-80ton(2.68㎥)-HR]
2) 진동파일해머(90kW)
재료비 : 0 / Q = 0.0 | 0 | 0 | 0 | 0
[재:진동파일 해머(전동식)-90kw-HR]
노무비 : 0 / Q = 0.0 | 0 | 0 | 0 | 0
[노:진동파일 해머(전동식)-90kw-HR]
경 비 : 58,885 / Q = 227.9 | 0 | 0 | 227.9 | 227.9
[경:진동파일 해머(전동식)-90kw-HR]
3) 발전기(350kW)
재료비 : 78,493 / Q = 303.8 | 303.8 | 0 | 0 | 303.8
[재:발전기-350kw-HR]
노무비 : 34,803 / Q = 134.7 | 0 | 134.7 | 0 | 134.7
[노:발전기-350kw-HR]
경 비 : 14,327 / Q = 55.4 | 0 | 0 | 55.4 | 55.4
[경:발전기-350kw-HR]
4) 공기압축기(17.0㎥/min)
재료비 : 32,194 / Q = 124.6 | 124.6 | 0 | 0 | 124.6
[재:공기압축기(이동식)-17.0㎥/min-HR]
노무비 : 56,874 / Q = 220.1 | 0 | 220.1 | 0 | 220.1
[노:공기압축기(이동식)-17.0㎥/min-HR]
경 비 : 5,990 / Q = 23.1 | 0 | 0 | 23.1 | 23.1
[경:공기압축기(이동식)-17.0㎥/min-HR]
5) 로우더(타이어)(1.72㎥)
재료비 : 16,666 / Q = 64.5 | 64.5 | 0 | 0 | 64.5
[재:로더(타이어)-1.72㎥-HR]
노무비 : 56,874 / Q = 220.1 | 0 | 220.1 | 0 | 220.1
[노:로더(타이어)-1.72㎥-HR]
경 비 : 23,222 / Q = 89.9 | 0 | 0 | 89.9 | 89.9
[경:로더(타이어)-1.72㎥-HR]
6) HOPPER(3.2㎥) [별도계상]
호퍼 기계경비 / Q
7) 케이싱(27m)
경 비 : 1,006 / Q = 3.8 | 0 | 0 | 3.8 | 3.8
[경:케이싱-27m-HR]
8) 에어호스(1.91cm) [별도계상]
에어호스 기계경비 / Q
10) 에어탱크(5.0㎥) [별도계상]
에어탱크 기계경비 / Q
> 1 소 계 : | 597.6 | 795 | 788.5 | 2181.1
2. 인건비
작업반장 : 209,949 * 1 인 / ( Q * 8 hr ) = 101.6 | 0 | 101.6 | 0 | 101.6
[노:작업반장-일반공사 직종-인]
비계공 : 282,352 * 1 인 / ( Q * 8 hr ) = 136.6 | 0 | 136.6 | 0 | 136.6
[노:비계공-일반공사 직종-인]
용접공 : 270,724 * 1 인 / ( Q * 8 hr ) = 131.0 | 0 | 131 | 0 | 131
[노:용접공-일반공사 직종-인]
특별인부 : 219,321 * 4 인 / ( Q * 8 hr ) = 424.5 | 0 | 424.5 | 0 | 424.5
[노:특별인부-일반공사 직종-인]
보통인부 : 167,081 * 2 인 / ( Q * 8 hr ) = 161.7 | 0 | 161.7 | 0 | 161.7
[노:보통인부-일반공사 직종-인]
> 2 소 계 : | 0 | 955.4 | 0 | 955.4
3. 자재비[별도계상]
1) Pack(Φ120mm)
L = 25 m{타설깊이}
K1 = 0.5 {여유길이}, K2 = 0.15 {할증 15%}
Q = ( ( L + K1 ) ) / L * ( 1 + K2 ) = 1.17 m
2) 모래
D = 0.12 m{Pack의 직경 Φ120mm}
K1 = 0.5 {여유길이}, K2 = 0.2 {할증 20%}
Q = ( 3.14 * D * D ) / 4 * ( L + K1 ) * ( 1 + 0.2 ) / L = 0.013 ㎥/m
> 3 소 계 : | 0 | 0 | 0 | 0
59 CVD40103010S 다짐말뚝 장비조립 및 해체, 외부반출/반입 회 | 616215 | 6261993 | 1064052 | 7942260
※참조#1: 항만건설공사 설계실무요령 4.4. 지반개량공사
※참조#2: 건설표준품셈 5-2 다짐말뚝
본 단가산출은 항만설계기준 단가산출요령 단가기준에 의해 작성된 것으로
현장여건(육상,수상 등)에 따라 각 구성 요소들을 변경 적용하여야 함
* 다짐말뚝 적용
1. 장비조립및해체 / 외부반출및반입
다짐말뚝 장비조립 / 외부 반출 및 반입 회
재료비 : 410,810 * 1 = 410,810.0 | 410810 | 0 | 0 | 410810
[재:다짐말뚝-장비조립 / 외부 반출 및 반입-회]
노무비 : 4,174,662 * 1 = 4,174,662.0 | 0 | 4174662 | 0 | 4174662
[노:다짐말뚝-장비조립 / 외부 반출 및 반입-회]
경비 : 709,368 * 1 = 709,368.0 | 0 | 0 | 709368 | 709368
[경:다짐말뚝-장비조립 / 외부 반출 및 반입-회]
다짐말뚝 장비해체 / 외부 반출 및 반입 회
재료비 : 205,405 * 1 = 205,405.0 | 205405 | 0 | 0 | 205405
[재:다짐말뚝-장비해체 / 외부 반출 및 반입-회]
노무비 : 2,087,331 * 1 = 2,087,331.0 | 0 | 2087331 | 0 | 2087331
[노:다짐말뚝-장비해체 / 외부 반출 및 반입-회]
경비 : 354,684 * 1 = 354,684.0 | 0 | 0 | 354684 | 354684
[경:다짐말뚝-장비해체 / 외부 반출 및 반입-회]
> 1 소 계 : | 616215 | 6261993 | 1064052 | 7942260
60 CVD40103020S 다짐말뚝 장비조립 및 해체, 작업구간이동 회 | 342341 | 3478885 | 591140 | 4412366
※참조#1: 항만건설공사 설계실무요령 4.4. 지반개량공사
※참조#2: 건설표준품셈 5-2 다짐말뚝
본 단가산출은 항만설계기준 단가산출요령 단가기준에 의해 작성된 것으로
현장여건(육상,수상 등)에 따라 각 구성 요소들을 변경 적용하여야 함
* 다짐말뚝 적용
1. 장비조립및해체 / 작업구간이동
다짐말뚝 장비조립 / 작업구간 이동 회
재료비 : 205,405 * 1 = 205,405.0 | 205405 | 0 | 0 | 205405
[재:다짐말뚝-장비조립 / 작업구간 이동-회]
노무비 : 2,087,331 * 1 = 2,087,331.0 | 0 | 2087331 | 0 | 2087331
[노:다짐말뚝-장비조립 / 작업구간 이동-회]
경비 : 354,684 * 1 = 354,684.0 | 0 | 0 | 354684 | 354684
[경:다짐말뚝-장비조립 / 작업구간 이동-회]
다짐말뚝 장비해체 / 작업구간 이동 회
재료비 : 136,936 * 1 = 136,936.0 | 136936 | 0 | 0 | 136936
[재:다짐말뚝-장비해체 / 작업구간 이동-회]
노무비 : 1,391,554 * 1 = 1,391,554.0 | 0 | 1391554 | 0 | 1391554
[노:다짐말뚝-장비해체 / 작업구간 이동-회]
경비 : 236,456 * 1 = 236,456.0 | 0 | 0 | 236456 | 236456
[경:다짐말뚝-장비해체 / 작업구간 이동-회]
> 1 소 계 : | 342341 | 3478885 | 591140 | 4412366
61 CVD40103030S 샌드드레인 L = 20m 이하 본 | 41713 | 321736 | 81317 | 444766
※참조#1: 항만건설공사 설계실무요령 4.4. 지반개량공사
※참조#2: 건설표준품셈 5-2 다짐말뚝
본 단가산출은 항만설계기준 단가산출요령 단가기준에 의해 작성된 것으로
현장여건(육상,수상 등)에 따라 각 구성 요소들을 변경 적용하여야 함
* 다짐말뚝 적용
* 표준품셈에 따라 변경된 산출식 반영한 단가산출식임
작업능력(본당)
L1 = 20 m이하 {본당 타설깊이}
F = 0.8 {작업계수}
T1 {준비시간} = 2 분, T1_1 {타설시간} = 0.6 분(항만설계실무요령 준용)
T2 {시공시간} = L1 * T1_1 = 12 분
Q = ( T1 + T2 ) / F / 60 분 = 0.29 hr
1. 장비취업
다짐말뚝 / 장비편성 L=20M 이하 일
재료비 : 1,150,720 / 8 * Q = 41,713.6 | 41713.6 | 0 | 0 | 41713.6
[재:다짐말뚝 / 장비편성-L=20M 이하-일]
노무비 : 1,643,400 / 8 * Q = 59,573.2 | 0 | 59573.2 | 0 | 59573.2
[노:다짐말뚝 / 장비편성-L=20M 이하-일]
경비 : 1,592,360 / 8 * Q = 57,723.0 | 0 | 0 | 57723 | 57723
[경:다짐말뚝 / 장비편성-L=20M 이하-일]
> 1 소 계 : | 41713.6 | 59573.2 | 57723 | 159009.8
2. 인건비
다짐말뚝 / 인력편성 식
재료비 : 0 / ( Q * 8 hr ) = 0.0 | 0 | 0 | 0 | 0
[재:다짐말뚝 / 인력편성--식]
노무비 : 608,218 / ( Q * 8 hr ) = 262,162.9 | 0 | 262162.9 | 0 | 262162.9
[노:다짐말뚝 / 인력편성--식]
경비 : 0 / ( Q * 8 hr ) = 0.0 | 0 | 0 | 0 | 0
[경:다짐말뚝 / 인력편성--식]
> 2 소 계 : | 0 | 262162.9 | 0 | 262162.9
3. 부속장비(스킵버킷, 공기탱크, 자동기록장치 등)의 기계경비 및 소모자재
* 인력편성 노무비의 9% 계상
노무비 : 608,218 / ( Q * 8 hr ) * 0.09 = 23,594.6 | 0 | 0 | 23594.6 | 23594.6
[노:다짐말뚝 / 인력편성--식]
> 3 소 계 : | 0 | 0 | 23594.6 | 23594.6
4. 자재비 [별도계상]
* 자재비는 현장 여건에 맞게 다음산출식을 변경 적용
D = 0.4 m{Sand의 직경 Φ400mm}
K1 = 0.5 {여유길이}
K2 = 0.2 {할증 20%}
Q = ( 3.14 * D * D ) / 4 * ( L1 + K1 ) * ( 1 + 0.2 ) = 3.089 ㎥/본
> 4 소 계 : | 0 | 0 | 0 | 0
62 CVD40104000S 육상 모래(쇄석) 다짐말뚝 L = 20m 이하 본 | 66166 | 259772 | 106435 | 432373
※참조#1: 항만건설공사 설계실무요령 4.4. 지반개량공사
※참조#2: 건설표준품셈 5-2 다짐말뚝
본 단가산출은 항만설계기준 단가산출요령 단가기준에 의해 작성된 것으로
현장여건(육상,수상 등)에 따라 각 구성 요소들을 변경 적용하여야 함
* 다짐말뚝 적용
* 표준품셈에 따라 변경된 산출식 반영한 단가산출식임
작업능력(본당)
L1 = 20 m이하 {본당 타설깊이}
F = 0.8 {작업계수}
T1 {준비시간} = 2 분, T1_1 {타설시간} = 1.0 분(항만설계실무요령 준용)
T2 {시공시간} = L1 * T1_1 = 20 분
Q = ( T1 + T2 ) / F / 60 분 = 0.46 hr
1. 장비취업
다짐말뚝 / 장비편성 L=20M 이하 일
재료비 : 1,150,720 / 8 * Q = 66,166.4 | 66166.4 | 0 | 0 | 66166.4
[재:다짐말뚝 / 장비편성-L=20M 이하-일]
노무비 : 1,643,400 / 8 * Q = 94,495.5 | 0 | 94495.5 | 0 | 94495.5
[노:다짐말뚝 / 장비편성-L=20M 이하-일]
경비 : 1,592,360 / 8 * Q = 91,560.7 | 0 | 0 | 91560.7 | 91560.7
[경:다짐말뚝 / 장비편성-L=20M 이하-일]
> 1 소 계 : | 66166.4 | 94495.5 | 91560.7 | 252222.6
2. 인건비
다짐말뚝 / 인력편성 식
재료비 : 0 / ( Q * 8 hr ) = 0.0 | 0 | 0 | 0 | 0
[재:다짐말뚝 / 인력편성--식]
노무비 : 608,218 / ( Q * 8 hr ) = 165,276.6 | 0 | 165276.6 | 0 | 165276.6
[노:다짐말뚝 / 인력편성--식]
경비 : 0 / ( Q * 8 hr ) = 0.0 | 0 | 0 | 0 | 0
[경:다짐말뚝 / 인력편성--식]
> 2 소 계 : | 0 | 165276.6 | 0 | 165276.6
3. 부속장비(스킵버킷, 공기탱크, 자동기록장치 등)의 기계경비 및 소모자재
* 인력편성 노무비의 9% 계상
노무비 : 608,218 / ( Q * 8 hr ) * 0.09 = 14,874.8 | 0 | 0 | 14874.8 | 14874.8
[노:다짐말뚝 / 인력편성--식]
> 3 소 계 : | 0 | 0 | 14874.8 | 14874.8
4. 자재비 [별도계상]
* 자재비는 현장 여건에 맞게 다음산출식을 변경 적용
D = 0.7 m{Sand의 직경 Φ700mm}
K1 = 0.5 {여유길이}
K2 = 0.4 {할증 40%}
Q = ( 3.14 * D * D ) / 4 * ( L1 + K1 ) * ( 1 + 0.2 ) = 9.462 ㎥/본
> 4 소 계 : | 0 | 0 | 0 | 0
63 CVD40105000S 해상 모래(쇄석) 다짐말뚝 null m | 13924 | 12331 | 6211 | 32466
※참조#1: 항만건설공사 설계실무요령 4.4. 지반개량공사
※참조#2: 건설신기술 품셈 6-3 해상 Sand Compaction 공법
본 단가산출은 항만설계기준 단가산출요령 단가기준에 의해 작성된 것으로
현장여건(육상,수상 등)에 따라 각 구성 요소들을 변경 적용하여야 함
작업능력 산정
융기고 DL.(-)7.04
─────────────
미개량부
원지반 DL.(-)10.00
─────────────
SCP 조성항장(L=12.00m)
계획심도 DL.(-)22.00
─────────────
ㅇ 직 경 D = 2 m
ㅇ 개 량 율 AS = 71 %의 경우
Q = 작업량 (m/hr)
LI {시간당 표준 조성장} = 15.5 m/hr
L {본당 조성장} = 12 mm
L1 {타입장} = 14.96 m
N {동시조성본수} = 3 본
T {1일 작업시간} = 8 hr/일
E1 = 개량구분 능력 보정 계수 : 0 {지반개량}
E2 = 조성항경 능력 보정 계수 : 0 {Φ1,700mm이상}
E3 = 조성항장 능력 보정 계수 : - 0.06 (-0.02×(15-L))
E4 = 조성항장비 능력 보정 계수 : - 0.07 (-0.34×(1.0+12/14.96))
L1 = L + ( 10.0 {원지반} - 7.04 {융기고} ) = 14.96
(융기고는 치환율에 따라 식이 다름)
71%일 경우 융기고 ( 0.2 + 0.23 * L ) = 2.96 M
E5 = 개량면적 능력 보정 계수 : 0.06 (0.03×20,000/10,000)
E6 = 해상구분 능력 보정 계수 : 0 (보통)
E7 = 장해구분 능력 보정 계수 : 0 (장애 무)
Q1 = ( N * LI * ( 1.0 + E1 + E2 + E3 + E4 + E5 + E6 + E7 ) * T ) / L * L = 345.96 m/일
(시간당 작업량)
Q = Q1 / 8 hr = 43.25 m/hr
1. 장비취업
1) S.C.P선(L=55m,3연식) [별도계상]
SCP선 기계경비 / Q
2) GUIDE BARGE(3㎥,1,000㎥적) [별도계상]
GUIDE BARGE 기계경비 / Q
3) 양묘선(149.2kW)
재료비 : 51,374 / Q = 1,187.8 | 1187.8 | 0 | 0 | 1187.8
[재:양묘선(앵커바지)-SD 149.2kw-HR]
노무비 : 127,659 / Q = 2,951.6 | 0 | 2951.6 | 0 | 2951.6
[노:양묘선(앵커바지)-SD 149.2kw-HR]
경비 : 31,260 / Q = 722.7 | 0 | 0 | 722.7 | 722.7
[경:양묘선(앵커바지)-SD 149.2kw-HR]
4) 모래운반선(1000㎥적)
*SD 600적용
재료비 : 0 / Q = 0.0 | 0 | 0 | 0 | 0
[재:토운선-SD 600㎥-HR]
노무비 : 42,553 / Q = 983.8 | 0 | 983.8 | 0 | 983.8
[노:토운선-SD 600㎥-HR]
경 비 : 55,765 / Q = 1,289.3 | 0 | 0 | 1289.3 | 1289.3
[경:토운선-SD 600㎥-HR]
5) 예선(1,790kW)
재료비 : 509,301 / Q = 11,775.7 | 11775.7 | 0 | 0 | 11775.7
[재:예선-SD 1790kw-HR]
노무비 : 170,212 / Q = 3,935.5 | 0 | 3935.5 | 0 | 3935.5
[노:예선-SD 1790kw-HR]
경 비 : 164,574 / Q = 3,805.1 | 0 | 0 | 3805.1 | 3805.1
[경:예선-SD 1790kw-HR]
6) 연락선, 예선(119kW)
재료비 : 41,579 / Q = 961.3 | 961.3 | 0 | 0 | 961.3
[재:예선-SD 10ton(119kw)-HR]
노무비 : 127,659 / Q = 2,951.6 | 0 | 2951.6 | 0 | 2951.6
[노:예선-SD 10ton(119kw)-HR]
경 비 : 17,064 / Q = 394.5 | 0 | 0 | 394.5 | 394.5
[경:예선-SD 10ton(119kw)-HR]
7) CASING PIPE(L=55m,2,000m/m) [별도계상]
CASING PIPE / Q
8) 위성위치측정기(40~50km) [별도계상]
위성위치측정기 / Q
> 1 소 계 : | 13924.8 | 10822.5 | 6211.6 | 30958.9
2. 노무비
측량특급기술자 : 302,847 / 8 hr / Q ㎥/hr = 875.2 | 0 | 875.2 | 0 | 875.2
[노:특급기술자-측량기술계-인]
특별인부 : 219,321 / 8 hr / Q ㎥/hr = 633.8 | 0 | 633.8 | 0 | 633.8
[노:특별인부-일반공사 직종-인]
> 2 소 계 : | 0 | 1509 | 0 | 1509
3. S.C.P용 모래[별도계상]
> 3 소 계 : | 0 | 0 | 0 | 0
64 CVD40106010S 기계교반심층혼합처리 Φ1,000mm, 장주 m | 9432 | 44533 | 4157 | 58122
※참조#1: 항만건설공사 설계실무요령 4.4. 지반개량공사
※참조#2: 2014년 건설표준품셈 5-5 S.C.W공법(Soil Cement Wall)
본 단가산출은 항만설계기준 단가산출요령 단가기준에 의해 작성된 것으로
현장여건(육상,수상 등)에 따라 각 구성 요소들을 변경 적용하여야 함
* 항만설계실무요령과 실 설계 산출식을 참고하여 작성한 단가산출식으로, 현장 여건에 맞게 변경 적용
* 심층혼합처리공법(Deep Cement Mixing Method) 적용
ㅇ 시공조건
1회당 시공길이 : L_1 = 16 m
시공련수 : 3련
개량단면 A = 3.024 ㎡
시공지층 : 점성토 0≤N＜15
1련에 대한 작업효율 증가계수 : F = 3 련 * 0.6 = 1.8
시멘트 사용량 : C = 250 kg/㎥
시멘트 단위중량 : C1 = 3.05 톤/㎥
물시멘트 : W/C = 0.8
시멘트 주입량 (1m당)
L = ( C / C1 + C * 0.8 / 1.03 ) * A = 835.05 ℓ/m
분당 토출량(1축 당) : S = 110 ℓ/분
ㅇ DCM 작업시간
1) 장비이동 소요시간
1회당 장비이동시간 T1 = 10 분/회
1회당 장비거치시간 T2 = 10 분/회
CM1 = ( T1 + T2 ) / L_1 = 1.25 분/m
2) 지층별 천공시간
◎ 지층별 천공시간(H) {S.C.W공법, 분/m}
┌───────────────┬───────────────┬───────┬───────┐
│ 점성토 및 사질토 │ 사력토 및 풍화토 │ 풍화암 │ 호박돌 │
├───────┬───────┼───────┬───────┼───────┼───────┤
│ N < 15 │ 15 ≤ N < 30 │ 15 ≤ N < 30 │ 30 ≤ N < 50 │ - │ - │
├───────┼───────┼───────┼───────┼───────┼───────┤
│ 1.5 │ 2.0 │ 3.0 │ 6.0 │ 13 │ 15 │
└───────┴───────┴───────┴───────┴───────┴───────┘
대상지층 : 점성토 N＜15
HI = 1.5 분/m
◎ 지층별 심도계수(c) {S.C.W공법}
┌───────┬───────┬───────┬───────┐
│ 심도(m) │ L < 18 │ 18 ≤ L < 28 │ L ≥ 28 │
├───────┼───────┼───────┼───────┤
│ c │ 0.8 │ 1.0 │ 1.3 │
└───────┴───────┴───────┴───────┘
심도계수 : L＜16m
AI = 0.8
CM2 = HI * AI = 1.2 분/m
3) 교반 및 오거스크류 인발시간
CM3 = L / ( S * 4 축 ) = 1.9 분/m
4) 선단고화 처리시간
1회당 선단고화 처리시간 : T3 = 3 분/회
CM4 = T3 / L_1 = 0.19 분/m
ㅇ DCM 조정 작업시간
E1 {작업효율} = 0.7
E2 {해상작업계수} = 0.8
총 작업시간 : CM = ( CM1 + CM2 + CM3 + CM4 ) / F = 2.52 분/m
Q = CM / ( 60 * E1 * E2 ) = 0.075 hr/m
1. 장비취업
1) DCM전용선(3련) [별도계상]
Q = Q hr/m
DCM전용선 기계경비 * Q / 3련
2) Eaeth Auger(DCM) (D-120H) [별도계상]
Q = Q hr/m
Eaeth Auger(DCM) (D-120H) * Q
3) 일반ROD(Φ10",24m)[별도계상]
Q = Q hr/m
일반ROD(Φ10",24m) 기계경비 * Q
4) 교반ROD(Φ1,000,4m)[별도계상]
Q = Q hr/m
교반ROD(Φ1,000,4m) 기계경비 * Q
5) 공기압축기(10.3㎥/min)
Q = Q hr/m
공기압축기(이동식) 10.3㎥/min HR
재료비 : 19,453 * Q = 1,458.9 | 1458.9 | 0 | 0 | 1458.9
[재:공기압축기(이동식)-10.3㎥/min-HR]
노무비 : 56,874 * Q = 4,265.5 | 0 | 4265.5 | 0 | 4265.5
[노:공기압축기(이동식)-10.3㎥/min-HR]
경비 : 5,474 * Q = 410.5 | 0 | 0 | 410.5 | 410.5
[경:공기압축기(이동식)-10.3㎥/min-HR]
6) 발전기(350kW)
Q = Q hr/m
발전기 350kw HR
재료비 : 78,493 * Q = 5,886.9 | 5886.9 | 0 | 0 | 5886.9
[재:발전기-350kw-HR]
노무비 : 34,803 * Q = 2,610.2 | 0 | 2610.2 | 0 | 2610.2
[노:발전기-350kw-HR]
경비 : 14,327 * Q = 1,074.5 | 0 | 0 | 1074.5 | 1074.5
[경:발전기-350kw-HR]
7) 그라우팅믹서(390×2ℓ)
Q = Q hr/m
그라우팅 믹서 390L*2(5kw) HR
재료비 : 0 * Q = 0.0 | 0 | 0 | 0 | 0
[재:그라우팅 믹서-390L*2(5kw)-HR]
노무비 : 0 * Q = 0.0 | 0 | 0 | 0 | 0
[노:그라우팅 믹서-390L*2(5kw)-HR]
경비 : 2,474 * Q = 185.5 | 0 | 0 | 185.5 | 185.5
[경:그라우팅 믹서-390L*2(5kw)-HR]
8) 그라우팅펌프(50~200ℓ/min)
Q = Q hr/m
그라우팅 펌프 50∼200L/min(11kw) HR
재료비 : 0 * Q = 0.0 | 0 | 0 | 0 | 0
[재:그라우팅 펌프-50∼200L/min(11kw)-HR]
노무비 : 0 * Q = 0.0 | 0 | 0 | 0 | 0
[노:그라우팅 펌프-50∼200L/min(11kw)-HR]
경비 : 3,523 * Q = 264.2 | 0 | 0 | 264.2 | 264.2
[경:그라우팅 펌프-50∼200L/min(11kw)-HR]
9) 건설용펌프(자흡식)(100mm)
Q = Q hr/m
건설용펌프(자흡식) 100mm(3.7kw*20m) HR
재료비 : 0 * Q = 0.0 | 0 | 0 | 0 | 0
[재:건설용펌프(자흡식)-100mm(3.7kw*20m)-HR]
노무비 : 0 * Q = 0.0 | 0 | 0 | 0 | 0
[노:건설용펌프(자흡식)-100mm(3.7kw*20m)-HR]
경비 : 95 * Q = 7.1 | 0 | 0 | 7.1 | 7.1
[경:건설용펌프(자흡식)-100mm(3.7kw*20m)-HR]
10) 시멘트사이로(200Ton)[별도계상]
Q = Q hr/m
시멘트사이로(200Ton) 기계경비 * Q
11) 시공관리계(0~200ℓ/분)[별도계상]
Q = Q hr/m
시멘트사이로(200Ton) 기계경비 * Q
12) 비트재료비[별도계상]
지층별 비트 소모율(m당) {S.C.W공법}
┌───┬───────────────┬───────────────┬─────┬─────┐
│지 층│ 점성토 및 사질토 │ 사력토 및 풍화토 │ 풍화암 │ 호박돌 │
├───┼───────┬───────┼───────┬───────┼─────┼─────┤
│ N 치 │ N < 15 │ 15 ≤ N < 30 │ 15 ≤ N < 30 │ 30 ≤ N < 50 │ │ │
├───┼───────┼───────┼───────┼───────┼─────┼─────┤
│소모율│ 0.002 │ 0.003 │ 0.015 │ 0.020 │ 0.03 │ 0.06 │
└───┴───────┴───────┴───────┴───────┴─────┴─────┘
DCM용비트 : 0.002 조/m
> 1 소 계 : | 7345.8 | 6875.7 | 1941.8 | 16163.3
2. 부속선 취업시간
1) 예선(187kW)
L_1 = 1.5 km, V3 = 12.9 km/hr, T = 15 분, E = 0.8
[부속물(중량물)운반 및 업무연락 : 1일4회 (선원출퇴근 포함)]
T1 = ( L_1 * 2 / V3 + T / 60 ) * 4 회 / E = 2.41 hr/일
[1회당 본선위치이동 시간 : 30분/회, 본선위치이동 횟수 : 2회/일]
T2 = ( 30 분 * 2 회 ) / 60 = 1 hr/일
1m당 예선 운전시간
CM = Q hr/m {1m당 예선 운전시간}
CMR = ( T1 + T2 ) / 8 hr * CM = 0.032 hr/m {재료비에 적용}
예선 SD 50ton(186kw) HR
재료비 : 61,186 * CMR = 1,957.9 | 1957.9 | 0 | 0 | 1957.9
[재:예선-SD 50ton(186kw)-HR]
노무비 : 127,659 * CM = 9,574.4 | 0 | 9574.4 | 0 | 9574.4
[노:예선-SD 50ton(186kw)-HR]
경 비 : 23,302 * CM = 1,747.6 | 0 | 0 | 1747.6 | 1747.6
[경:예선-SD 50ton(186kw)-HR]
2) 양묘선(37.3kW)
[본선 앙카 : 1일2회]
T = ( 30 분 * 2 회 ) / 60 = 1 hr/일
CM = Q hr/m {1m당 양묘선 운전시간}
CMR = ( T2 ) / 8 h * CM = 0.009 hr/m
양묘선(앵커바지) SD 37.3kw HR
재료비 : 14,304 * CMR = 128.7 | 128.7 | 0 | 0 | 128.7
[재:양묘선(앵커바지)-SD 37.3kw-HR]
노무비 : 85,106 * CM = 6,382.9 | 0 | 6382.9 | 0 | 6382.9
[노:양묘선(앵커바지)-SD 37.3kw-HR]
경 비 : 6,247 * CM = 468.5 | 0 | 0 | 468.5 | 468.5
[경:양묘선(앵커바지)-SD 37.3kw-HR]
> 2 소 계 : | 2086.6 | 15957.3 | 2216.1 | 20260
3. 편성인원
Q = 0.09 hr/m
작업반장 : 209,949 * 1.0 인 * Q / 8 hr = 2,361.9 | 0 | 2361.9 | 0 | 2361.9
[노:작업반장-일반공사 직종-인]
기계설비공 : 242,281 * 3.0 인 * Q / 8 hr = 8,176.9 | 0 | 8176.9 | 0 | 8176.9
[노:기계설비공-일반공사 직종-인]
특별인부 : 219,321 * 3.0 인 * Q / 8 hr = 7,402.0 | 0 | 7402 | 0 | 7402
[노:특별인부-일반공사 직종-인]
보통인부 : 167,081 * 2.0 인 * Q / 8 hr = 3,759.3 | 0 | 3759.3 | 0 | 3759.3
[노:보통인부-일반공사 직종-인]
> 3 소 계 : | 0 | 21700.1 | 0 | 21700.1
65 CVD40106020S 기계교반심층혼합처리 Φ1,000mm, 단주 m | 18350 | 66148 | 8094 | 92592
※참조#1: 항만건설공사 설계실무요령 4.4. 지반개량공사
※참조#2: 2014년 건설표준품셈 5-5 S.C.W공법(Soil Cement Wall)
본 단가산출은 항만설계기준 단가산출요령 단가기준에 의해 작성된 것으로
현장여건(육상,수상 등)에 따라 각 구성 요소들을 변경 적용하여야 함
* 항만설계실무요령과 실 설계 산출식을 참고하여 작성한 단가산출식으로, 현장 여건에 맞게 변경 적용
* 심층혼합처리공법(Deep Cement Mixing Method) 적용
ㅇ 시공조건
1회당 시공길이 : L_1 = 4 m
시공련수 : 3련
개량단면 A = 3.024 ㎡
시공지층 : 점성토 0≤N＜15
1련에 대한 작업효율 증가계수 : F = 3 련 * 0.6 = 1.8
시멘트 사용량 : C = 250 kg/㎥
시멘트 단위중량 : C1 = 3.05 톤/㎥
물시멘트 : W/C = 0.8
시멘트 주입량 (1m당)
L = ( C / C1 + C * 0.8 / 1.03 ) * A = 835.05 ℓ/m
분당 토출량(1축 당) : S = 110 ℓ/분
ㅇ DCM 작업시간
1) 장비이동 소요시간
1회당 장비이동시간 T1 = 10 분/회
1회당 장비거치시간 T2 = 10 분/회
CM1 = ( T1 + T2 ) / L_1 = 5 분/m
2) 지층별 천공시간
◎ 지층별 천공시간(H) {S.C.W공법, 분/m}
┌───────────────┬───────────────┬───────┬───────┐
│ 점성토 및 사질토 │ 사력토 및 풍화토 │ 풍화암 │ 호박돌 │
├───────┬───────┼───────┬───────┼───────┼───────┤
│ N < 15 │ 15 ≤ N < 30 │ 15 ≤ N < 30 │ 30 ≤ N < 50 │ - │ - │
├───────┼───────┼───────┼───────┼───────┼───────┤
│ 1.5 │ 2.0 │ 3.0 │ 6.0 │ 13 │ 15 │
└───────┴───────┴───────┴───────┴───────┴───────┘
대상지층 : 점성토 N＜15
HI = 1.5 분/m
◎ 지층별 심도계수(c) {S.C.W공법}
┌───────┬───────┬───────┬───────┐
│ 심도(m) │ L < 18 │ 18 ≤ L < 28 │ L ≥ 28 │
├───────┼───────┼───────┼───────┤
│ c │ 0.8 │ 1.0 │ 1.3 │
└───────┴───────┴───────┴───────┘
심도계수 : L＜16m
AI = 0.8
CM2 = HI * AI = 1.2 분/m
3) 교반 및 오거스크류 인발시간
CM3 = L / ( S * 4 축 ) = 1.9 분/m
4) 선단고화 처리시간
1회당 선단고화 처리시간 : T3 = 3 분/회
CM4 = T3 / L_1 = 0.75 분/m
ㅇ DCM 조정 작업시간
E1 {작업효율} = 0.7
E2 {해상작업계수} = 0.8
총 작업시간 : CM = ( CM1 + CM2 + CM3 + CM4 ) / F = 4.92 분/m
Q = CM / ( 60 * E1 * E2 ) = 0.146 hr/m
1. 장비취업
1) DCM전용선(3련) [별도계상]
Q = Q hr/m
DCM전용선 기계경비 * Q / 3련
2) Eaeth Auger(DCM) (D-120H) [별도계상]
Q = Q hr/m
Eaeth Auger(DCM) (D-120H) * Q
3) 일반ROD(Φ10",24m)[별도계상]
Q = Q hr/m
일반ROD(Φ10",24m) 기계경비 * Q
4) 교반ROD(Φ1,000,4m)[별도계상]
Q = Q hr/m
교반ROD(Φ1,000,4m) 기계경비 * Q
5) 공기압축기(10.3㎥/min)
Q = Q hr/m
공기압축기(이동식) 10.3㎥/min HR
재료비 : 19,453 * Q = 2,840.1 | 2840.1 | 0 | 0 | 2840.1
[재:공기압축기(이동식)-10.3㎥/min-HR]
노무비 : 56,874 * Q = 8,303.6 | 0 | 8303.6 | 0 | 8303.6
[노:공기압축기(이동식)-10.3㎥/min-HR]
경비 : 5,474 * Q = 799.2 | 0 | 0 | 799.2 | 799.2
[경:공기압축기(이동식)-10.3㎥/min-HR]
6) 발전기(350kW)
Q = Q hr/m
발전기 350kw HR
재료비 : 78,493 * Q = 11,459.9 | 11459.9 | 0 | 0 | 11459.9
[재:발전기-350kw-HR]
노무비 : 34,803 * Q = 5,081.2 | 0 | 5081.2 | 0 | 5081.2
[노:발전기-350kw-HR]
경비 : 14,327 * Q = 2,091.7 | 0 | 0 | 2091.7 | 2091.7
[경:발전기-350kw-HR]
7) 그라우팅믹서(390×2ℓ)
Q = Q hr/m
그라우팅 믹서 390L*2(5kw) HR
재료비 : 0 * Q = 0.0 | 0 | 0 | 0 | 0
[재:그라우팅 믹서-390L*2(5kw)-HR]
노무비 : 0 * Q = 0.0 | 0 | 0 | 0 | 0
[노:그라우팅 믹서-390L*2(5kw)-HR]
경비 : 2,474 * Q = 361.2 | 0 | 0 | 361.2 | 361.2
[경:그라우팅 믹서-390L*2(5kw)-HR]
8) 그라우팅펌프(50~200ℓ/min)
Q = Q hr/m
그라우팅 펌프 50∼200L/min(11kw) HR
재료비 : 0 * Q = 0.0 | 0 | 0 | 0 | 0
[재:그라우팅 펌프-50∼200L/min(11kw)-HR]
노무비 : 0 * Q = 0.0 | 0 | 0 | 0 | 0
[노:그라우팅 펌프-50∼200L/min(11kw)-HR]
경비 : 3,523 * Q = 514.3 | 0 | 0 | 514.3 | 514.3
[경:그라우팅 펌프-50∼200L/min(11kw)-HR]
9) 건설용펌프(자흡식)(100mm)
Q = Q hr/m
건설용펌프(자흡식) 100mm(3.7kw*20m) HR
재료비 : 0 * Q = 0.0 | 0 | 0 | 0 | 0
[재:건설용펌프(자흡식)-100mm(3.7kw*20m)-HR]
노무비 : 0 * Q = 0.0 | 0 | 0 | 0 | 0
[노:건설용펌프(자흡식)-100mm(3.7kw*20m)-HR]
경비 : 95 * Q = 13.8 | 0 | 0 | 13.8 | 13.8
[경:건설용펌프(자흡식)-100mm(3.7kw*20m)-HR]
10) 시멘트사이로(200Ton)[별도계상]
Q = Q hr/m
시멘트사이로(200Ton) 기계경비 * Q
11) 시공관리계(0~200ℓ/분)[별도계상]
Q = Q hr/m
시멘트사이로(200Ton) 기계경비 * Q
12) 비트재료비[별도계상]
지층별 비트 소모율(m당) {S.C.W공법}
┌───┬───────────────┬───────────────┬─────┬─────┐
│지 층│ 점성토 및 사질토 │ 사력토 및 풍화토 │ 풍화암 │ 호박돌 │
├───┼───────┬───────┼───────┬───────┼─────┼─────┤
│ N 치 │ N < 15 │ 15 ≤ N < 30 │ 15 ≤ N < 30 │ 30 ≤ N < 50 │ │ │
├───┼───────┼───────┼───────┼───────┼─────┼─────┤
│소모율│ 0.002 │ 0.003 │ 0.015 │ 0.020 │ 0.03 │ 0.06 │
└───┴───────┴───────┴───────┴───────┴─────┴─────┘
DCM용비트 : 0.002 조/m
> 1 소 계 : | 14300 | 13384.8 | 3780.2 | 31465
2. 부속선 취업시간
1) 예선(187kW)
L_1 = 1.5 km, V3 = 12.9 km/hr, T = 15 분, E = 0.8
[부속물(중량물)운반 및 업무연락 : 1일4회 (선원출퇴근 포함)]
T1 = ( L_1 * 2 / V3 + T / 60 ) * 4 회 / E = 2.41 hr/일
[1회당 본선위치이동 시간 : 30분/회, 본선위치이동 횟수 : 2회/일]
T2 = ( 30 분 * 2 회 ) / 60 = 1 hr/일
1m당 예선 운전시간
CM = Q hr/m {1m당 예선 운전시간}
CMR = ( T1 + T2 ) / 8 hr * CM = 0.062 hr/m {재료비에 적용}
예선 SD 50ton(186kw) HR
재료비 : 61,186 * CMR = 3,793.5 | 3793.5 | 0 | 0 | 3793.5
[재:예선-SD 50ton(186kw)-HR]
노무비 : 127,659 * CM = 18,638.2 | 0 | 18638.2 | 0 | 18638.2
[노:예선-SD 50ton(186kw)-HR]
경 비 : 23,302 * CM = 3,402.0 | 0 | 0 | 3402 | 3402
[경:예선-SD 50ton(186kw)-HR]
2) 양묘선(37.3kW)
[본선 앙카 : 1일2회]
T = ( 30 분 * 2 회 ) / 60 = 1 hr/일
CM = Q hr/m {1m당 양묘선 운전시간}
CMR = ( T2 ) / 8 h * CM = 0.018 hr/m
양묘선(앵커바지) SD 37.3kw HR
재료비 : 14,304 * CMR = 257.4 | 257.4 | 0 | 0 | 257.4
[재:양묘선(앵커바지)-SD 37.3kw-HR]
노무비 : 85,106 * CM = 12,425.4 | 0 | 12425.4 | 0 | 12425.4
[노:양묘선(앵커바지)-SD 37.3kw-HR]
경 비 : 6,247 * CM = 912.0 | 0 | 0 | 912 | 912
[경:양묘선(앵커바지)-SD 37.3kw-HR]
> 2 소 계 : | 4050.9 | 31063.6 | 4314 | 39428.5
3. 편성인원
Q = 0.09 hr/m
작업반장 : 209,949 * 1.0 인 * Q / 8 hr = 2,361.9 | 0 | 2361.9 | 0 | 2361.9
[노:작업반장-일반공사 직종-인]
기계설비공 : 242,281 * 3.0 인 * Q / 8 hr = 8,176.9 | 0 | 8176.9 | 0 | 8176.9
[노:기계설비공-일반공사 직종-인]
특별인부 : 219,321 * 3.0 인 * Q / 8 hr = 7,402.0 | 0 | 7402 | 0 | 7402
[노:특별인부-일반공사 직종-인]
보통인부 : 167,081 * 2.0 인 * Q / 8 hr = 3,759.3 | 0 | 3759.3 | 0 | 3759.3
[노:보통인부-일반공사 직종-인]
> 3 소 계 : | 0 | 21700.1 | 0 | 21700.1
66 CVD40106030S 기계교반심층혼합처리 Φ1,600mm, 장주 m | 14990 | 57928 | 6597 | 79515
※참조#1: 항만건설공사 설계실무요령 4.4. 지반개량공사
※참조#2: 2014년 건설표준품셈 5-5 S.C.W공법(Soil Cement Wall)
본 단가산출은 항만설계기준 단가산출요령 단가기준에 의해 작성된 것으로
현장여건(육상,수상 등)에 따라 각 구성 요소들을 변경 적용하여야 함
* 항만설계실무요령과 실 설계 산출식을 참고하여 작성한 단가산출식으로, 현장 여건에 맞게 변경 적용
* 심층혼합처리공법(Deep Cement Mixing Method) 적용
ㅇ 시공조건
1회당 시공길이 : L_1 = 16 m
시공련수 : 3련
개량단면 A = 7.281 ㎡ (시공 중첩폭을 고려하여 변경 적용)
시공지층 : 점성토 0≤N＜15
1련에 대한 작업효율 증가계수 : F = 3 련 * 0.6 = 1.8
시멘트 사용량 : C = 250 kg/㎥
시멘트 단위중량 : C1 = 3.05 톤/㎥
물시멘트 : W/C = 0.8
시멘트 주입량 (1m당)
L = ( C / C1 + C * 0.8 / 1.03 ) * A = 2,010.59 ℓ/m
분당 토출량(1축 당) : S = 110 ℓ/분
ㅇ DCM 작업시간
1) 장비이동 소요시간
1회당 장비이동시간 T1 = 10 분/회
1회당 장비거치시간 T2 = 10 분/회
CM1 = ( T1 + T2 ) / L_1 = 1.25 분/m
2) 지층별 천공시간
◎ 지층별 천공시간(H) {S.C.W공법, 분/m}
┌───────────────┬───────────────┬───────┬───────┐
│ 점성토 및 사질토 │ 사력토 및 풍화토 │ 풍화암 │ 호박돌 │
├───────┬───────┼───────┬───────┼───────┼───────┤
│ N < 15 │ 15 ≤ N < 30 │ 15 ≤ N < 30 │ 30 ≤ N < 50 │ - │ - │
├───────┼───────┼───────┼───────┼───────┼───────┤
│ 1.5 │ 2.0 │ 3.0 │ 6.0 │ 13 │ 15 │
└───────┴───────┴───────┴───────┴───────┴───────┘
대상지층 : 점성토 N＜15
HI = 1.5 분/m
◎ 지층별 심도계수(c) {S.C.W공법}
┌───────┬───────┬───────┬───────┐
│ 심도(m) │ L < 18 │ 18 ≤ L < 28 │ L ≥ 28 │
├───────┼───────┼───────┼───────┤
│ c │ 0.8 │ 1.0 │ 1.3 │
└───────┴───────┴───────┴───────┘
심도계수 : L＜16m
AI = 0.8
CM2 = HI * AI = 1.2 분/m
3) 교반 및 오거스크류 인발시간
CM3 = L / ( S * 4 축 ) = 4.57 분/m
4) 선단고화 처리시간
1회당 선단고화 처리시간 : T3 = 3 분/회
CM4 = T3 / L_1 = 0.19 분/m
ㅇ DCM 조정 작업시간
E1 {작업효율} = 0.7
E2 {해상작업계수} = 0.8
총 작업시간 : CM = ( CM1 + CM2 + CM3 + CM4 ) / F = 4.01 분/m
Q = CM / ( 60 * E1 * E2 ) = 0.119 hr/m
1. 장비취업
1) DCM전용선(3련) [별도계상]
Q = Q hr/m
DCM전용선 기계경비 * Q / 3련
2) Eaeth Auger(DCM) (D-120H) [별도계상]
Q = Q hr/m
Eaeth Auger(DCM) (D-120H) * Q
3) 일반ROD(Φ10",24m)[별도계상]
Q = Q hr/m
일반ROD(Φ10",24m) 기계경비 * Q
4) 교반ROD(Φ1,000,4m)[별도계상]
Q = Q hr/m
교반ROD(Φ1,000,4m) 기계경비 * Q
5) 공기압축기(10.3㎥/min)
Q = Q hr/m
공기압축기(이동식) 10.3㎥/min HR
재료비 : 19,453 * Q = 2,314.9 | 2314.9 | 0 | 0 | 2314.9
[재:공기압축기(이동식)-10.3㎥/min-HR]
노무비 : 56,874 * Q = 6,768.0 | 0 | 6768 | 0 | 6768
[노:공기압축기(이동식)-10.3㎥/min-HR]
경비 : 5,474 * Q = 651.4 | 0 | 0 | 651.4 | 651.4
[경:공기압축기(이동식)-10.3㎥/min-HR]
6) 발전기(350kW)
Q = Q hr/m
발전기 350kw HR
재료비 : 78,493 * Q = 9,340.6 | 9340.6 | 0 | 0 | 9340.6
[재:발전기-350kw-HR]
노무비 : 34,803 * Q = 4,141.5 | 0 | 4141.5 | 0 | 4141.5
[노:발전기-350kw-HR]
경비 : 14,327 * Q = 1,704.9 | 0 | 0 | 1704.9 | 1704.9
[경:발전기-350kw-HR]
7) 그라우팅믹서(390×2ℓ)
Q = Q hr/m
그라우팅 믹서 390L*2(5kw) HR
재료비 : 0 * Q = 0.0 | 0 | 0 | 0 | 0
[재:그라우팅 믹서-390L*2(5kw)-HR]
노무비 : 0 * Q = 0.0 | 0 | 0 | 0 | 0
[노:그라우팅 믹서-390L*2(5kw)-HR]
경비 : 2,474 * Q = 294.4 | 0 | 0 | 294.4 | 294.4
[경:그라우팅 믹서-390L*2(5kw)-HR]
8) 그라우팅펌프(50~200ℓ/min)
Q = Q hr/m
그라우팅 펌프 50∼200L/min(11kw) HR
재료비 : 0 * Q = 0.0 | 0 | 0 | 0 | 0
[재:그라우팅 펌프-50∼200L/min(11kw)-HR]
노무비 : 0 * Q = 0.0 | 0 | 0 | 0 | 0
[노:그라우팅 펌프-50∼200L/min(11kw)-HR]
경비 : 3,523 * Q = 419.2 | 0 | 0 | 419.2 | 419.2
[경:그라우팅 펌프-50∼200L/min(11kw)-HR]
9) 건설용펌프(자흡식)(100mm)
Q = Q hr/m
건설용펌프(자흡식) 100mm(3.7kw*20m) HR
재료비 : 0 * Q = 0.0 | 0 | 0 | 0 | 0
[재:건설용펌프(자흡식)-100mm(3.7kw*20m)-HR]
노무비 : 0 * Q = 0.0 | 0 | 0 | 0 | 0
[노:건설용펌프(자흡식)-100mm(3.7kw*20m)-HR]
경비 : 95 * Q = 11.3 | 0 | 0 | 11.3 | 11.3
[경:건설용펌프(자흡식)-100mm(3.7kw*20m)-HR]
10) 시멘트사이로(200Ton)[별도계상]
Q = Q hr/m
시멘트사이로(200Ton) 기계경비 * Q
11) 시공관리계(0~200ℓ/분)[별도계상]
Q = Q hr/m
시멘트사이로(200Ton) 기계경비 * Q
12) 비트재료비[별도계상]
지층별 비트 소모율(m당) {S.C.W공법}
┌───┬───────────────┬───────────────┬─────┬─────┐
│지 층│ 점성토 및 사질토 │ 사력토 및 풍화토 │ 풍화암 │ 호박돌 │
├───┼───────┬───────┼───────┬───────┼─────┼─────┤
│ N 치 │ N < 15 │ 15 ≤ N < 30 │ 15 ≤ N < 30 │ 30 ≤ N < 50 │ │ │
├───┼───────┼───────┼───────┼───────┼─────┼─────┤
│소모율│ 0.002 │ 0.003 │ 0.015 │ 0.020 │ 0.03 │ 0.06 │
└───┴───────┴───────┴───────┴───────┴─────┴─────┘
DCM용비트 : 0.002 조/m
> 1 소 계 : | 11655.5 | 10909.5 | 3081.2 | 25646.2
2. 부속선 취업시간
1) 예선(187kW)
L_1 = 1.5 km, V3 = 12.9 km/hr, T = 15 분, E = 0.8
[부속물(중량물)운반 및 업무연락 : 1일4회 (선원출퇴근 포함)]
T1 = ( L_1 * 2 / V3 + T / 60 ) * 4 회 / E = 2.41 hr/일
[1회당 본선위치이동 시간 : 30분/회, 본선위치이동 횟수 : 2회/일]
T2 = ( 30 분 * 2 회 ) / 60 = 1 hr/일
1m당 예선 운전시간
CM = Q hr/m {1m당 예선 운전시간}
CMR = ( T1 + T2 ) / 8 hr * CM = 0.051 hr/m {재료비에 적용}
예선 SD 50ton(186kw) HR
재료비 : 61,186 * CMR = 3,120.4 | 3120.4 | 0 | 0 | 3120.4
[재:예선-SD 50ton(186kw)-HR]
노무비 : 127,659 * CM = 15,191.4 | 0 | 15191.4 | 0 | 15191.4
[노:예선-SD 50ton(186kw)-HR]
경 비 : 23,302 * CM = 2,772.9 | 0 | 0 | 2772.9 | 2772.9
[경:예선-SD 50ton(186kw)-HR]
2) 양묘선(37.3kW)
[본선 앙카 : 1일2회]
T = ( 30 분 * 2 회 ) / 60 = 1 hr/일
CM = Q hr/m {1m당 양묘선 운전시간}
CMR = ( T2 ) / 8 h * CM = 0.015 hr/m
양묘선(앵커바지) SD 37.3kw HR
재료비 : 14,304 * CMR = 214.5 | 214.5 | 0 | 0 | 214.5
[재:양묘선(앵커바지)-SD 37.3kw-HR]
노무비 : 85,106 * CM = 10,127.6 | 0 | 10127.6 | 0 | 10127.6
[노:양묘선(앵커바지)-SD 37.3kw-HR]
경 비 : 6,247 * CM = 743.3 | 0 | 0 | 743.3 | 743.3
[경:양묘선(앵커바지)-SD 37.3kw-HR]
> 2 소 계 : | 3334.9 | 25319 | 3516.2 | 32170.1
3. 편성인원
Q = 0.09 hr/m
작업반장 : 209,949 * 1.0 인 * Q / 8 hr = 2,361.9 | 0 | 2361.9 | 0 | 2361.9
[노:작업반장-일반공사 직종-인]
기계설비공 : 242,281 * 3.0 인 * Q / 8 hr = 8,176.9 | 0 | 8176.9 | 0 | 8176.9
[노:기계설비공-일반공사 직종-인]
특별인부 : 219,321 * 3.0 인 * Q / 8 hr = 7,402.0 | 0 | 7402 | 0 | 7402
[노:특별인부-일반공사 직종-인]
보통인부 : 167,081 * 2.0 인 * Q / 8 hr = 3,759.3 | 0 | 3759.3 | 0 | 3759.3
[노:보통인부-일반공사 직종-인]
> 3 소 계 : | 0 | 21700.1 | 0 | 21700.1
67 CVD40106040S 기계교반심층혼합처리 Φ1,600mm, 단주 m | 23908 | 79543 | 10533 | 113984
※참조#1: 항만건설공사 설계실무요령 4.4. 지반개량공사
※참조#2: 2014년 건설표준품셈 5-5 S.C.W공법(Soil Cement Wall)
본 단가산출은 항만설계기준 단가산출요령 단가기준에 의해 작성된 것으로
현장여건(육상,수상 등)에 따라 각 구성 요소들을 변경 적용하여야 함
* 항만설계실무요령과 실 설계 산출식을 참고하여 작성한 단가산출식으로, 현장 여건에 맞게 변경 적용
* 심층혼합처리공법(Deep Cement Mixing Method) 적용
ㅇ 시공조건
1회당 시공길이 : L_1 = 4 m
시공련수 : 3련
개량단면 A = 7.281 ㎡ (시공 중첩폭을 고려하여 변경 적용)
시공지층 : 점성토 0≤N＜15
1련에 대한 작업효율 증가계수 : F = 3 련 * 0.6 = 1.8
시멘트 사용량 : C = 250 kg/㎥
시멘트 단위중량 : C1 = 3.05 톤/㎥
물시멘트 : W/C = 0.8
시멘트 주입량 (1m당)
L = ( C / C1 + C * 0.8 / 1.03 ) * A = 2,010.59 ℓ/m
분당 토출량(1축 당) : S = 110 ℓ/분
ㅇ DCM 작업시간
1) 장비이동 소요시간
1회당 장비이동시간 T1 = 10 분/회
1회당 장비거치시간 T2 = 10 분/회
CM1 = ( T1 + T2 ) / L_1 = 5 분/m
2) 지층별 천공시간
◎ 지층별 천공시간(H) {S.C.W공법, 분/m}
┌───────────────┬───────────────┬───────┬───────┐
│ 점성토 및 사질토 │ 사력토 및 풍화토 │ 풍화암 │ 호박돌 │
├───────┬───────┼───────┬───────┼───────┼───────┤
│ N < 15 │ 15 ≤ N < 30 │ 15 ≤ N < 30 │ 30 ≤ N < 50 │ - │ - │
├───────┼───────┼───────┼───────┼───────┼───────┤
│ 1.5 │ 2.0 │ 3.0 │ 6.0 │ 13 │ 15 │
└───────┴───────┴───────┴───────┴───────┴───────┘
대상지층 : 점성토 N＜15
HI = 1.5 분/m
◎ 지층별 심도계수(c) {S.C.W공법}
┌───────┬───────┬───────┬───────┐
│ 심도(m) │ L < 18 │ 18 ≤ L < 28 │ L ≥ 28 │
├───────┼───────┼───────┼───────┤
│ c │ 0.8 │ 1.0 │ 1.3 │
└───────┴───────┴───────┴───────┘
심도계수 : L＜16m
AI = 0.8
CM2 = HI * AI = 1.2 분/m
3) 교반 및 오거스크류 인발시간
CM3 = L / ( S * 4 축 ) = 4.57 분/m
4) 선단고화 처리시간
1회당 선단고화 처리시간 : T3 = 3 분/회
CM4 = T3 / L_1 = 0.75 분/m
ㅇ DCM 조정 작업시간
E1 {작업효율} = 0.7
E2 {해상작업계수} = 0.8
총 작업시간 : CM = ( CM1 + CM2 + CM3 + CM4 ) / F = 6.4 분/m
Q = CM / ( 60 * E1 * E2 ) = 0.19 hr/m
1. 장비취업
1) DCM전용선(3련) [별도계상]
Q = Q hr/m
DCM전용선 기계경비 * Q / 3련
2) Eaeth Auger(DCM) (D-120H) [별도계상]
Q = Q hr/m
Eaeth Auger(DCM) (D-120H) * Q
3) 일반ROD(Φ10",24m)[별도계상]
Q = Q hr/m
일반ROD(Φ10",24m) 기계경비 * Q
4) 교반ROD(Φ1,000,4m)[별도계상]
Q = Q hr/m
교반ROD(Φ1,000,4m) 기계경비 * Q
5) 공기압축기(10.3㎥/min)
Q = Q hr/m
공기압축기(이동식) 10.3㎥/min HR
재료비 : 19,453 * Q = 3,696.0 | 3696 | 0 | 0 | 3696
[재:공기압축기(이동식)-10.3㎥/min-HR]
노무비 : 56,874 * Q = 10,806.0 | 0 | 10806 | 0 | 10806
[노:공기압축기(이동식)-10.3㎥/min-HR]
경비 : 5,474 * Q = 1,040.0 | 0 | 0 | 1040 | 1040
[경:공기압축기(이동식)-10.3㎥/min-HR]
6) 발전기(350kW)
Q = Q hr/m
발전기 350kw HR
재료비 : 78,493 * Q = 14,913.6 | 14913.6 | 0 | 0 | 14913.6
[재:발전기-350kw-HR]
노무비 : 34,803 * Q = 6,612.5 | 0 | 6612.5 | 0 | 6612.5
[노:발전기-350kw-HR]
경비 : 14,327 * Q = 2,722.1 | 0 | 0 | 2722.1 | 2722.1
[경:발전기-350kw-HR]
7) 그라우팅믹서(390×2ℓ)
Q = Q hr/m
그라우팅 믹서 390L*2(5kw) HR
재료비 : 0 * Q = 0.0 | 0 | 0 | 0 | 0
[재:그라우팅 믹서-390L*2(5kw)-HR]
노무비 : 0 * Q = 0.0 | 0 | 0 | 0 | 0
[노:그라우팅 믹서-390L*2(5kw)-HR]
경비 : 2,474 * Q = 470.0 | 0 | 0 | 470 | 470
[경:그라우팅 믹서-390L*2(5kw)-HR]
8) 그라우팅펌프(50~200ℓ/min)
Q = Q hr/m
그라우팅 펌프 50∼200L/min(11kw) HR
재료비 : 0 * Q = 0.0 | 0 | 0 | 0 | 0
[재:그라우팅 펌프-50∼200L/min(11kw)-HR]
노무비 : 0 * Q = 0.0 | 0 | 0 | 0 | 0
[노:그라우팅 펌프-50∼200L/min(11kw)-HR]
경비 : 3,523 * Q = 669.3 | 0 | 0 | 669.3 | 669.3
[경:그라우팅 펌프-50∼200L/min(11kw)-HR]
9) 건설용펌프(자흡식)(100mm)
Q = Q hr/m
건설용펌프(자흡식) 100mm(3.7kw*20m) HR
재료비 : 0 * Q = 0.0 | 0 | 0 | 0 | 0
[재:건설용펌프(자흡식)-100mm(3.7kw*20m)-HR]
노무비 : 0 * Q = 0.0 | 0 | 0 | 0 | 0
[노:건설용펌프(자흡식)-100mm(3.7kw*20m)-HR]
경비 : 95 * Q = 18.0 | 0 | 0 | 18 | 18
[경:건설용펌프(자흡식)-100mm(3.7kw*20m)-HR]
10) 시멘트사이로(200Ton)[별도계상]
Q = Q hr/m
시멘트사이로(200Ton) 기계경비 * Q
11) 시공관리계(0~200ℓ/분)[별도계상]
Q = Q hr/m
시멘트사이로(200Ton) 기계경비 * Q
12) 비트재료비[별도계상]
지층별 비트 소모율(m당) {S.C.W공법}
┌───┬───────────────┬───────────────┬─────┬─────┐
│지 층│ 점성토 및 사질토 │ 사력토 및 풍화토 │ 풍화암 │ 호박돌 │
├───┼───────┬───────┼───────┬───────┼─────┼─────┤
│ N 치 │ N < 15 │ 15 ≤ N < 30 │ 15 ≤ N < 30 │ 30 ≤ N < 50 │ │ │
├───┼───────┼───────┼───────┼───────┼─────┼─────┤
│소모율│ 0.002 │ 0.003 │ 0.015 │ 0.020 │ 0.03 │ 0.06 │
└───┴───────┴───────┴───────┴───────┴─────┴─────┘
DCM용비트 : 0.002 조/m
> 1 소 계 : | 18609.6 | 17418.5 | 4919.4 | 40947.5
2. 부속선 취업시간
1) 예선(187kW)
L_1 = 1.5 km, V3 = 12.9 km/hr, T = 15 분, E = 0.8
[부속물(중량물)운반 및 업무연락 : 1일4회 (선원출퇴근 포함)]
T1 = ( L_1 * 2 / V3 + T / 60 ) * 4 회 / E = 2.41 hr/일
[1회당 본선위치이동 시간 : 30분/회, 본선위치이동 횟수 : 2회/일]
T2 = ( 30 분 * 2 회 ) / 60 = 1 hr/일
1m당 예선 운전시간
CM = Q hr/m {1m당 예선 운전시간}
CMR = ( T1 + T2 ) / 8 hr * CM = 0.081 hr/m {재료비에 적용}
예선 SD 50ton(186kw) HR
재료비 : 61,186 * CMR = 4,956.0 | 4956 | 0 | 0 | 4956
[재:예선-SD 50ton(186kw)-HR]
노무비 : 127,659 * CM = 24,255.2 | 0 | 24255.2 | 0 | 24255.2
[노:예선-SD 50ton(186kw)-HR]
경 비 : 23,302 * CM = 4,427.3 | 0 | 0 | 4427.3 | 4427.3
[경:예선-SD 50ton(186kw)-HR]
2) 양묘선(37.3kW)
[본선 앙카 : 1일2회]
T = ( 30 분 * 2 회 ) / 60 = 1 hr/일
CM = Q hr/m {1m당 양묘선 운전시간}
CMR = ( T2 ) / 8 h * CM = 0.024 hr/m
양묘선(앵커바지) SD 37.3kw HR
재료비 : 14,304 * CMR = 343.2 | 343.2 | 0 | 0 | 343.2
[재:양묘선(앵커바지)-SD 37.3kw-HR]
노무비 : 85,106 * CM = 16,170.1 | 0 | 16170.1 | 0 | 16170.1
[노:양묘선(앵커바지)-SD 37.3kw-HR]
경 비 : 6,247 * CM = 1,186.9 | 0 | 0 | 1186.9 | 1186.9
[경:양묘선(앵커바지)-SD 37.3kw-HR]
> 2 소 계 : | 5299.2 | 40425.3 | 5614.2 | 51338.7
3. 편성인원
Q = 0.09 hr/m
작업반장 : 209,949 * 1.0 인 * Q / 8 hr = 2,361.9 | 0 | 2361.9 | 0 | 2361.9
[노:작업반장-일반공사 직종-인]
기계설비공 : 242,281 * 3.0 인 * Q / 8 hr = 8,176.9 | 0 | 8176.9 | 0 | 8176.9
[노:기계설비공-일반공사 직종-인]
특별인부 : 219,321 * 3.0 인 * Q / 8 hr = 7,402.0 | 0 | 7402 | 0 | 7402
[노:특별인부-일반공사 직종-인]
보통인부 : 167,081 * 2.0 인 * Q / 8 hr = 3,759.3 | 0 | 3759.3 | 0 | 3759.3
[노:보통인부-일반공사 직종-인]
> 3 소 계 : | 0 | 21700.1 | 0 | 21700.1
68 CVD40107010S 강관파일 항타 Ø812.8×14t, 디젤 파일해머 본 | 107604 | 737800 | 161704 | 1007108
※참조#1: 항만건설공사 설계실무요령 4.4. 지반개량공사
※참조#2: 건설표준품셈 8-2 디젤 파일 해머
본 단가산출은 항만설계기준 단가산출요령 단가기준에 의해 작성된 것으로
현장여건(육상,수상 등)에 따라 각 구성 요소들을 변경 적용하여야 함
* 항만설계실무요령과 실 설계 산출식을 참고하여 작성한 단가산출식으로, 현장 여건에 맞게 변경 적용
ㅇ 현장조건
파일규격 : 강관파일 Φ812.8×14t
파일해머의 중량 : 4.0tf 급
파일근입깊이 : L = 25 m
토질계수 : A_1 = 1 (모래)
해머의 계수 : B = 1.2
지반평균 N = 15
작업계수 : F = 1
ㅇ 작업능력 산정
TB {파일 1본당 타격시간} = 0.05 * A_1 * B * L * ( N + 2 ) = 25.5 분
TW {파일 1본당 용접시간} = 80 분 * 1 개소 = 80 분
TS {파일 1본당 세우기 및 위치 조정시간} = 7 * 2 회 = 14 분
TT {파일 1본당 해머의 이동 및 준비시간} = 5 분
TE {파일 1본당 해머의 점검 및 급유 등 기타시간} = 10 분
TC = ( TB + TW + TS + TT + TE ) / F = 134.5 분/본
Q = TC / 60 분 = 2.242 hr/본
1. 장비취업
1) 크레인(무한궤도)(35Ton)
크레인(무한궤도) 35ton(1.33㎥) HR
재료비 : 15,872 * Q = 35,585.0 | 35585 | 0 | 0 | 35585
[재:크레인(무한궤도)-35ton(1.33㎥)-HR]
노무비 : 56,874 * Q = 127,511.5 | 0 | 127511.5 | 0 | 127511.5
[노:크레인(무한궤도)-35ton(1.33㎥)-HR]
경비 : 50,468 * Q = 113,149.2 | 0 | 0 | 113149.2 | 113149.2
[경:크레인(무한궤도)-35ton(1.33㎥)-HR]
2) 디젤파일해머(4Ton)
디젤 파일해머 4.0ton HR
재료비 : 32,123 * Q = 72,019.7 | 72019.7 | 0 | 0 | 72019.7
[재:디젤 파일해머-4.0ton-HR]
노무비 : 56,874 * Q = 127,511.5 | 0 | 127511.5 | 0 | 127511.5
[노:디젤 파일해머-4.0ton-HR]
경비 : 21,632 * Q = 48,498.9 | 0 | 0 | 48498.9 | 48498.9
[경:디젤 파일해머-4.0ton-HR]
3) 용접기(교류)(500Amp)
* 현장 여건에 맞게 장비대수, 용접시간 등 조정하여 변경 반영
TW1 = 80 분 * 2 대 = 160 분
F1 = 1.0
QT = 1 / ( TW1 * 1 / 60 / F ) = 0.38 hr/본
용접기(교류) 500Amp HR
재료비 : 0 * QT = 0.0 | 0 | 0 | 0 | 0
[재:용접기(교류)-500Amp-HR]
노무비 : 0 * QT = 0.0 | 0 | 0 | 0 | 0
[노:용접기(교류)-500Amp-HR]
경비 : 149 * QT = 56.6 | 0 | 0 | 56.6 | 56.6
[경:용접기(교류)-500Amp-HR]
4) 재료비, 전력소비량 [별도계상]
용접봉(산소KSE4301) = 4.5kg
전력 : 27.6kW/hr
> 1 소 계 : | 107604.7 | 255023 | 161704.7 | 524332.4
2. 인건비
비계공 : 282,352 * 3 인 / 8 hr * Q = 237,387.4 | 0 | 237387.4 | 0 | 237387.4
[노:비계공-일반공사 직종-인]
보통인부 : 167,081 * 2 인 / 8 hr * Q = 93,648.9 | 0 | 93648.9 | 0 | 93648.9
[노:보통인부-일반공사 직종-인]
용접공 : 270,724 * 2 인 / 8 hr * Q = 151,740.8 | 0 | 151740.8 | 0 | 151740.8
[노:용접공-일반공사 직종-인]
> 2 소 계 : | 0 | 482777.1 | 0 | 482777.1
69 CVD40107020S 콘크리트파일 항타 Ø500, 디젤 파일해머 본 | 17938 | 144031 | 22611 | 184580
※참조#1: 항만건설공사 설계실무요령 4.4. 지반개량공사
※참조#2: 건설표준품셈 8-2 디젤 파일 해머
본 단가산출은 항만설계기준 단가산출요령 단가기준에 의해 작성된 것으로
현장여건(육상,수상 등)에 따라 각 구성 요소들을 변경 적용하여야 함
* 항만설계실무요령과 실 설계 산출식을 참고하여 작성한 단가산출식으로, 현장 여건에 맞게 변경 적용
ㅇ 현장조건
파일규격 : PC파일 Φ500
파일해머의 램중량 : 2.2tf 급
파일근입깊이 : L = 14 m
토질계수 : A_1 = 1 (모래)
해머의 계수 : B = 1
지반평균 N = 15
작업계수 : F = 1
ㅇ 작업능력 산정
TB {파일 1본당 타격시간} = 0.08 * A_1 * B * L * ( N + 2 ) = 19.04 분
TS {파일 1본당 세우기 및 위치 조정시간} = 5 * 1 회 = 5 분
TT {파일 1본당 해머의 이동 및 준비시간} = 3 분
TE {파일 1본당 해머의 점검 및 급유 등 기타시간} = 6 분
TC = ( TB + TS + TT + TE ) / F = 33.04 분/본
Q = TC / 60 분 = 0.551 hr/본
1. 장비취업
1) 크레인(무한궤도)(25Ton)
크레인(무한궤도) 25ton(0.76㎥) HR
재료비 : 13,605 * Q = 7,496.3 | 7496.3 | 0 | 0 | 7496.3
[재:크레인(무한궤도)-25ton(0.76㎥)-HR]
노무비 : 56,874 * Q = 31,337.5 | 0 | 31337.5 | 0 | 31337.5
[노:크레인(무한궤도)-25ton(0.76㎥)-HR]
경비 : 29,557 * Q = 16,285.9 | 0 | 0 | 16285.9 | 16285.9
[경:크레인(무한궤도)-25ton(0.76㎥)-HR]
2) 디젤파일해머(2.2Ton)
디젤 파일해머 2.2ton HR
재료비 : 18,952 * Q = 10,442.5 | 10442.5 | 0 | 0 | 10442.5
[재:디젤 파일해머-2.2ton-HR]
노무비 : 56,874 * Q = 31,337.5 | 0 | 31337.5 | 0 | 31337.5
[노:디젤 파일해머-2.2ton-HR]
경비 : 11,480 * Q = 6,325.4 | 0 | 0 | 6325.4 | 6325.4
[경:디젤 파일해머-2.2ton-HR]
3) 재료비, 전력소비량 [별도계상]
용접봉(산소KSE4301) = 4.5kg
전력 : 27.6kW/hr
> 1 소 계 : | 17938.8 | 62675 | 22611.3 | 103225.1
2. 인건비
비계공 : 282,352 * 3 인 / 8 hr * Q = 58,340.9 | 0 | 58340.9 | 0 | 58340.9
[노:비계공-일반공사 직종-인]
보통인부 : 167,081 * 2 인 / 8 hr * Q = 23,015.4 | 0 | 23015.4 | 0 | 23015.4
[노:보통인부-일반공사 직종-인]
> 2 소 계 : | 0 | 81356.3 | 0 | 81356.3
70 CVD40107030S 강관파일 항타 Ø812.8×14t, 유압 파일해머 본 | 293496 | 655256 | 450161 | 1398913
※참조#1: 항만건설공사 설계실무요령 4.4. 지반개량공사
※참조#2: 건설표준품셈 8-2 유압 파일 해머
본 단가산출은 항만설계기준 단가산출요령 단가기준에 의해 작성된 것으로
현장여건(육상,수상 등)에 따라 각 구성 요소들을 변경 적용하여야 함
* 항만설계실무요령과 실 설계 산출식을 참고하여 작성한 단가산출식으로, 현장 여건에 맞게 변경 적용
ㅇ 현장조건
파일규격 : 강관파일 Φ812.8×14t
파일근입깊이 : L = 25 m
토질계수(N=15) : A_1 = 1 (N치 20미만)
판두께 계수 : B = 1.29
시공시간 TA = 120 분
ㅇ 작업능력 산정
TB (파일 1본당 시공시간(min)) = A_1 * B * TA = 154.8 분
Q = TB / 60 분 = 2.58 hr/본
1. 장비취업
1) 크레인(무한궤도)(80Ton)
크레인(무한궤도) 80ton(2.68㎥) HR
재료비 : 27,068 * Q = 69,835.4 | 69835.4 | 0 | 0 | 69835.4
[재:크레인(무한궤도)-80ton(2.68㎥)-HR]
노무비 : 56,874 * Q = 146,734.9 | 0 | 146734.9 | 0 | 146734.9
[노:크레인(무한궤도)-80ton(2.68㎥)-HR]
경비 : 100,330 * Q = 258,851.4 | 0 | 0 | 258851.4 | 258851.4
[경:크레인(무한궤도)-80ton(2.68㎥)-HR]
2) 유압파일해머(10Ton)
유압 파일 해머 10ton HR
재료비 : 44,315 * Q = 114,332.7 | 114332.7 | 0 | 0 | 114332.7
[재:유압 파일 해머-10ton-HR]
노무비 : 0 * Q = 0.0 | 0 | 0 | 0 | 0
[노:유압 파일 해머-10ton-HR]
경비 : 66,524 * Q = 171,631.9 | 0 | 0 | 171631.9 | 171631.9
[경:유압 파일 해머-10ton-HR]
3) 리더(고정형)(31m)
리더(고정형) 31m HR
재료비 : 0 * Q = 0.0 | 0 | 0 | 0 | 0
[재:리더(고정형)-31m-HR]
노무비 : 0 * Q = 0.0 | 0 | 0 | 0 | 0
[노:리더(고정형)-31m-HR]
경비 : 5,585 * Q = 14,409.3 | 0 | 0 | 14409.3 | 14409.3
[경:리더(고정형)-31m-HR]
4) 지게차(5.0ton) : 주크레인의 30% 적용
지게차 5.0ton HR
재료비 : 9,222 * Q * 0.3 = 7,137.8 | 7137.8 | 0 | 0 | 7137.8
[재:지게차-5.0ton-HR]
노무비 : 56,874 * Q * 0.3 = 44,020.4 | 0 | 44020.4 | 0 | 44020.4
[노:지게차-5.0ton-HR]
경비 : 6,807 * Q * 0.3 = 5,268.6 | 0 | 0 | 5268.6 | 5268.6
[경:지게차-5.0ton-HR]
> 1 소 계 : | 191305.9 | 190755.3 | 450161.2 | 832222.4
2. 인건비
비계공 : 282,352 * 2 인 / 8 hr * Q = 182,117.0 | 0 | 182117 | 0 | 182117
[노:비계공-일반공사 직종-인]
보통인부 : 167,081 * 2 인 / 8 hr * Q = 107,767.2 | 0 | 107767.2 | 0 | 107767.2
[노:보통인부-일반공사 직종-인]
용접공 : 270,724 * 2 인 / 8 hr * Q = 174,616.9 | 0 | 174616.9 | 0 | 174616.9
[노:용접공-일반공사 직종-인]
> 2 소 계 : | 0 | 464501.1 | 0 | 464501.1
3. 잡재료 등 손료(직접인건비의 22%)
[주] 잡재료 등 손료란 용접봉, 발판재, 용접기, 발전기손료, 비계재, Cushion재, 수직도유지관리비 등을 말한다
LAACC ( ">2") * 0.22 % = 102,190.2 | 102190.2 | 0 | 0 | 102190.2
> 3 소 계 : | 102190.2 | 0 | 0 | 102190.2
71 CVD40107040S 콘크리트파일 항타 Ø500, 유압 파일해머 본 | 74600 | 149035 | 138576 | 362211
※참조#1: 항만건설공사 설계실무요령 4.4. 지반개량공사
※참조#2: 건설표준품셈 8-2 유압 파일 해머
본 단가산출은 항만설계기준 단가산출요령 단가기준에 의해 작성된 것으로
현장여건(육상,수상 등)에 따라 각 구성 요소들을 변경 적용하여야 함
* 항만설계실무요령과 실 설계 산출식을 참고하여 작성한 단가산출식으로, 현장 여건에 맞게 변경 적용
ㅇ 현장조건
파일규격 : PC파일 Φ500
파일근입깊이 : L = 14 m
토질계수(N=15) : A_1 = 1 (N치 20미만)
시공시간 TA = 48 분
ㅇ 작업능력 산정
TB (파일 1본당 시공시간(min)) = A_1 * TA = 48 분
Q = TB / 60 분 = 0.8 hr/본
1. 장비취업
1) 크레인(무한궤도)(80Ton)
크레인(무한궤도) 80ton(2.68㎥) HR
재료비 : 27,068 * Q = 21,654.4 | 21654.4 | 0 | 0 | 21654.4
[재:크레인(무한궤도)-80ton(2.68㎥)-HR]
노무비 : 56,874 * Q = 45,499.2 | 0 | 45499.2 | 0 | 45499.2
[노:크레인(무한궤도)-80ton(2.68㎥)-HR]
경비 : 100,330 * Q = 80,264.0 | 0 | 0 | 80264 | 80264
[경:크레인(무한궤도)-80ton(2.68㎥)-HR]
2) 유압파일해머(10Ton)
유압 파일 해머 10ton HR
재료비 : 44,315 * Q = 35,452.0 | 35452 | 0 | 0 | 35452
[재:유압 파일 해머-10ton-HR]
노무비 : 0 * Q = 0.0 | 0 | 0 | 0 | 0
[노:유압 파일 해머-10ton-HR]
경비 : 66,524 * Q = 53,219.2 | 0 | 0 | 53219.2 | 53219.2
[경:유압 파일 해머-10ton-HR]
3) 리더(고정형)(24m)
리더(고정형) 24m HR
재료비 : 0 * Q = 0.0 | 0 | 0 | 0 | 0
[재:리더(고정형)-24m-HR]
노무비 : 0 * Q = 0.0 | 0 | 0 | 0 | 0
[노:리더(고정형)-24m-HR]
경비 : 4,324 * Q = 3,459.2 | 0 | 0 | 3459.2 | 3459.2
[경:리더(고정형)-24m-HR]
4) 지게차(5.0ton) : 주크레인의 30% 적용
지게차 5.0ton HR
재료비 : 9,222 * Q * 0.3 = 2,213.2 | 2213.2 | 0 | 0 | 2213.2
[재:지게차-5.0ton-HR]
노무비 : 56,874 * Q * 0.3 = 13,649.7 | 0 | 13649.7 | 0 | 13649.7
[노:지게차-5.0ton-HR]
경비 : 6,807 * Q * 0.3 = 1,633.6 | 0 | 0 | 1633.6 | 1633.6
[경:지게차-5.0ton-HR]
> 1 소 계 : | 59319.6 | 59148.9 | 138576 | 257044.5
2. 인건비
비계공 : 282,352 * 2 인 / 8 hr * Q = 56,470.4 | 0 | 56470.4 | 0 | 56470.4
[노:비계공-일반공사 직종-인]
보통인부 : 167,081 * 2 인 / 8 hr * Q = 33,416.2 | 0 | 33416.2 | 0 | 33416.2
[노:보통인부-일반공사 직종-인]
> 2 소 계 : | 0 | 89886.6 | 0 | 89886.6
3. 잡재료 등 손료(직접인건비의 17%)
[주] 잡재료 등 손료란 용접봉, 발판재, 용접기, 발전기손료, 비계재, Cushion재, 수직도유지관리비 등을 말한다
LAACC ( ">2") * 0.17 % = 15,280.7 | 15280.7 | 0 | 0 | 15280.7
> 3 소 계 : | 15280.7 | 0 | 0 | 15280.7
72 CVD40107050S H파일 항타 H350, L=8m 본 | 17587 | 94971 | 36938 | 149496
※참조#1: 항만건설공사 설계실무요령 4.4. 지반개량공사
※참조#2: 건설표준품셈 8-2 진동 파일 해머
본 단가산출은 항만설계기준 단가산출요령 단가기준에 의해 작성된 것으로
현장여건(육상,수상 등)에 따라 각 구성 요소들을 변경 적용하여야 함
* 항만설계실무요령과 실 설계 산출식을 참고하여 작성한 단가산출식으로, 현장 여건에 맞게 변경 적용
ㅇ 현장조건
파일규격 : H350
파일근입깊이 : L = 8 m
해머계수 : K = 1.05
토질계수(N=15) : 사질토
ㅇ 작업능력 산정
TS = 10 분
R = 0.03 * 15 + 0.6 = 1.05 분
TB = R * L * K = 8.82 분
FO = 0.8
F1 = 0, F2 = 0, F3 = 0, F4 = 0 현장여건에 따라 변경 적용
(1) Fo의 값
┌───────────────┬──────────────┐
│ 항타 │ 항발 │
├───────────────┼──────────────┤
│ 0.8 │ 0.9 │
└───────────────┴──────────────┘
(2) 작업조건에 따른 보정 계수 f1 ~ f4
┌───────────────────────┬───┬───┬───┬──────────────┐
│ 보정계수 │-0.05 │ 0 │+0.05 │ 비고 │
│작업조건 │ │ │ │ │
├─┬─────────────────────┼───┼───┼───┼──────────────┤
│f1│가옥, 철도, 교량, 도로, 시설구조물 등에 │ 약간 │ 없다 │ - │작업중단의 유무, │
│ │의한 장애물의 정도 │ 있다 │ │ │장비행동의 제약 │
├─┼─────────────────────┼───┼───┼───┼──────────────┤
│f2│현장의 넓이에 의한 작업난이도의 정도 │ 불량 │ 보통 │ - │기계의 이동, 말뚝거치장소 │
│ │ │ │ │ │말뚝메달기 등의 충분한 넓이 │
├─┼─────────────────────┼───┼───┼───┼──────────────┤
│f3│비계상황에 따라 작업에 미치는 영향 │ 불량 │ 보통 │양호 │연약지반등에 비계의 양부 │
└─┴─────────────────────┴───┴───┴───┴──────────────┘
│f4│시공규모 │ 적다 │ 보통 │많다 │50~150본 정도 표준 │
└─┴─────────────────────┴───┴───┴───┴──────────────┘
F = FO + ( F1 + F2 + F3 + F4 ) = 0.8
TC = ( TB + TS ) / F = 23.53
Q = TC / 60 분 = 0.39 hr/본
1. 장비취업
1) 크레인(무한궤도)(35Ton)
크레인(무한궤도) 35ton(1.33㎥) HR
재료비 : 15,872 * Q = 6,190.0 | 6190 | 0 | 0 | 6190
[재:크레인(무한궤도)-35ton(1.33㎥)-HR]
노무비 : 56,874 * Q = 22,180.8 | 0 | 22180.8 | 0 | 22180.8
[노:크레인(무한궤도)-35ton(1.33㎥)-HR]
경비 : 50,468 * Q = 19,682.5 | 0 | 0 | 19682.5 | 19682.5
[경:크레인(무한궤도)-35ton(1.33㎥)-HR]
2) 진동파일해머(30kW)
진동파일 해머(전동식) 30kw HR
재료비 : 0 * Q = 0.0 | 0 | 0 | 0 | 0
[재:진동파일 해머(전동식)-30kw-HR]
노무비 : 0 * Q = 0.0 | 0 | 0 | 0 | 0
[노:진동파일 해머(전동식)-30kw-HR]
경비 : 20,782 * Q = 8,104.9 | 0 | 0 | 8104.9 | 8104.9
[경:진동파일 해머(전동식)-30kw-HR]
3) 발전기(100kW)
발전기 100kw HR
재료비 : 25,481 * Q = 9,937.5 | 9937.5 | 0 | 0 | 9937.5
[재:발전기-100kw-HR]
노무비 : 34,803 * Q = 13,573.1 | 0 | 13573.1 | 0 | 13573.1
[노:발전기-100kw-HR]
경비 : 5,403 * Q = 2,107.1 | 0 | 0 | 2107.1 | 2107.1
[경:발전기-100kw-HR]
4) 보조크레인(크레인(타이어)(10Ton) : 주크레인의 60%
크레인(타이어) 10ton HR
재료비 : 6,238 * Q * 0.6 = 1,459.6 | 1459.6 | 0 | 0 | 1459.6
[재:크레인(타이어)-10ton-HR]
노무비 : 56,874 * Q * 0.6 = 13,308.5 | 0 | 13308.5 | 0 | 13308.5
[노:크레인(타이어)-10ton-HR]
경비 : 30,103 * Q * 0.6 = 7,044.1 | 0 | 0 | 7044.1 | 7044.1
[경:크레인(타이어)-10ton-HR]
> 1 소 계 : | 17587.1 | 49062.4 | 36938.6 | 103588.1
2. 인건비
비계공 : 282,352 * 2 인 / 8 hr * Q = 27,529.3 | 0 | 27529.3 | 0 | 27529.3
[노:비계공-일반공사 직종-인]
보통인부 : 167,081 * 1 인 / 8 hr * Q = 8,145.1 | 0 | 8145.1 | 0 | 8145.1
[노:보통인부-일반공사 직종-인]
작업반장 : 209,949 * 1 인 / 8 hr * Q = 10,235.0 | 0 | 10235 | 0 | 10235
[노:작업반장-일반공사 직종-인]
> 2 소 계 : | 0 | 45909.4 | 0 | 45909.4
73 CVD40107060S 강널말뚝 항타 400×150×13, L=8m 본 | 13888 | 68184 | 30410 | 112482
※참조#1: 항만건설공사 설계실무요령 4.4. 지반개량공사
※참조#2: 건설표준품셈 8-2 진동 파일 해머
본 단가산출은 항만설계기준 단가산출요령 단가기준에 의해 작성된 것으로
현장여건(육상,수상 등)에 따라 각 구성 요소들을 변경 적용하여야 함
* 항만설계실무요령과 실 설계 산출식을 참고하여 작성한 단가산출식으로, 현장 여건에 맞게 변경 적용
ㅇ 현장조건
파일규격 : 400×150×13
파일근입깊이 : L = 8 m
토질계(사질토) : N = 15
ㅇ 작업능력 산정
A_1 = 2.82
R = 0.02
K = 1.33
FO = 0.90
F1 = 0, F2 = 0, F3 = 0 현장여건에 따라 변경 적용
(1) Fo의 값
┌───────────────┬──────────────┐
│ 항타 │ 항발 │
├───────────────┼──────────────┤
│ 0.9 │ 1.0 │
└───────────────┴──────────────┘
(2) 작업조건에 따른 보정 계수 f1 ~ f3
┌───────────────────────┬────┬─────┬────┬─────────────┐
│ 보정계수 │ -0.05 │ 0 │ +0.05 │ 비고 │
│작업조건 │ │ │ │ │
├─┬─────────────────────┼────┼─────┼────┼─────────────┤
│f1│가옥, 철도, 교량, 도로, 시설구조물 등에 │ 약간 │ 없다 │ - │작업중단의 유무, │
│ │의한 장애물의 정도 │ 있다 │ │ │장비행동의 제약 │
├─┼─────────────────────┼────┼─────┼────┼─────────────┤
│f2│현장의 넓이에 의한 작업난이도의 정도 │ 불량 │ 보통 │ - │기계의 이동, 말뚝거치장소 │
└─┴─────────────────────┼────┼─────┼────┼─────────────┤
│f3│시공규모 │ 100본 │100본이상 │ 300본 │ │
│ │ │ 미만 │300본미만 │ 이상 │ │
└─┴─────────────────────┴────┴─────┴────┴─────────────┘
F = FO + ( F1 + F2 + F3 ) = 0.9
TC = ( ( ( 0.75 + R * N ) * L + A_1 ) * K ) / F = 16.58 분/본
Q = TC / 60 분 = 0.28 hr/본
1. 장비취업
1) 크레인(무한궤도)(35Ton)
크레인(무한궤도) 35ton(1.33㎥) HR
재료비 : 15,872 * Q = 4,444.1 | 4444.1 | 0 | 0 | 4444.1
[재:크레인(무한궤도)-35ton(1.33㎥)-HR]
노무비 : 56,874 * Q = 15,924.7 | 0 | 15924.7 | 0 | 15924.7
[노:크레인(무한궤도)-35ton(1.33㎥)-HR]
경비 : 50,468 * Q = 14,131.0 | 0 | 0 | 14131 | 14131
[경:크레인(무한궤도)-35ton(1.33㎥)-HR]
2) 진동파일해머(30kW)
진동파일 해머(전동식) 30kw HR
재료비 : 0 * Q = 0.0 | 0 | 0 | 0 | 0
[재:진동파일 해머(전동식)-30kw-HR]
노무비 : 0 * Q = 0.0 | 0 | 0 | 0 | 0
[노:진동파일 해머(전동식)-30kw-HR]
경비 : 20,782 * Q = 5,818.9 | 0 | 0 | 5818.9 | 5818.9
[경:진동파일 해머(전동식)-30kw-HR]
3) 발전기(125kW)
발전기 125kw HR
재료비 : 28,410 * Q = 7,954.8 | 7954.8 | 0 | 0 | 7954.8
[재:발전기-125kw-HR]
노무비 : 34,803 * Q = 9,744.8 | 0 | 9744.8 | 0 | 9744.8
[노:발전기-125kw-HR]
경비 : 6,587 * Q = 1,844.3 | 0 | 0 | 1844.3 | 1844.3
[경:발전기-125kw-HR]
4) 보조크레인(크레인(타이어)(20Ton) : 주크레인의 60%
크레인(타이어) 20ton HR
재료비 : 8,864 * Q * 0.6 = 1,489.1 | 1489.1 | 0 | 0 | 1489.1
[재:크레인(타이어)-20ton-HR]
노무비 : 56,874 * Q * 0.6 = 9,554.8 | 0 | 9554.8 | 0 | 9554.8
[노:크레인(타이어)-20ton-HR]
경비 : 51,286 * Q * 0.6 = 8,616.0 | 0 | 0 | 8616 | 8616
[경:크레인(타이어)-20ton-HR]
> 1 소 계 : | 13888 | 35224.3 | 30410.2 | 79522.5
2. 인건비
비계공 : 282,352 * 2 인 / 8 hr * Q = 19,764.6 | 0 | 19764.6 | 0 | 19764.6
[노:비계공-일반공사 직종-인]
보통인부 : 167,081 * 1 인 / 8 hr * Q = 5,847.8 | 0 | 5847.8 | 0 | 5847.8
[노:보통인부-일반공사 직종-인]
작업반장 : 209,949 * 1 인 / 8 hr * Q = 7,348.2 | 0 | 7348.2 | 0 | 7348.2
[노:작업반장-일반공사 직종-인]
> 2 소 계 : | 0 | 32960.6 | 0 | 32960.6
74 CVE40101000S 집적 비규격석 0.03㎥급이하 M3 | 348 | 578 | 339 | 1265
※참조#1: 항만건설공사 설계실무요령 5.4. 사석공사
※참조#2: 건설표준품셈 8-2 불도저
본 단가산출은 항만설계기준 단가산출요령 단가기준에 의해 작성된 것으로
현장여건(육상,수상 등)에 따라 각 구성 요소들을 변경 적용하여야 함
1. 불도저(무한궤도)(19Ton)
L = 20 m(집적거리), V1 = 40 m/분(전진 1단), V2 = 46 m/분(후진 1단)
Q_1 = 3.2 * 0.96 = 3.07 , F = 0.9, E = 0.35, T = 0.25 분
CM = L / V1 + L / V2 + T = 1.18 분
Q1 = ( 60 * Q_1 * F * E ) / CM = 49.17 ㎥/hr
Q = Q1 * 2 = 98.34 ㎥/hr
* 불도저 사석집적은 모암발파로 50%정도는 모아 있는 것으로 본다.
불도저(무한궤도) 19 Ton HR
재료비 : 34,249 / Q = 348.2 | 348.2 | 0 | 0 | 348.2
[재:불도저(무한궤도)-19 Ton-HR]
노무비 : 56,874 / Q = 578.3 | 0 | 578.3 | 0 | 578.3
[노:불도저(무한궤도)-19 Ton-HR]
경비 : 33,412 / Q = 339.7 | 0 | 0 | 339.7 | 339.7
[경:불도저(무한궤도)-19 Ton-HR]
> 1 소 계 : | 348.2 | 578.3 | 339.7 | 1266.2
75 CVE40102000S 선별 사석 0.015~0.03㎥급 M3 | 665 | 1347 | 762 | 2774
※참조#1: 항만건설공사 설계실무요령 5.4. 사석공사
※참조#2: 건설표준품셈 8-2 굴삭기
본 단가산출은 항만설계기준 단가산출요령 단가기준에 의해 작성된 것으로
현장여건(육상,수상 등)에 따라 각 구성 요소들을 변경 적용하여야 함
1. 굴삭기(무한궤도)(1.0㎥(발파)) 장비조합은 현장여건에 따라 변경 적용
Q_1 = 1 ㎥, K = 0.55, F = 0.9, E = 0.45, CM = 19 초 {90˚}
Q = ( 3600 * Q_1 * K * F * E ) / CM = 42.21 ㎥/hr
굴삭기(유압식백호우) 1.0 ㎥, (암석) HR
재료비 : 28,095 / Q = 665.6 | 665.6 | 0 | 0 | 665.6
[재:굴삭기(유압식백호우)-1.0 ㎥, (암석)-HR]
노무비 : 56,874 / Q = 1,347.4 | 0 | 1347.4 | 0 | 1347.4
[노:굴삭기(유압식백호우)-1.0 ㎥, (암석)-HR]
경비 : 32,183 / Q = 762.4 | 0 | 0 | 762.4 | 762.4
[경:굴삭기(유압식백호우)-1.0 ㎥, (암석)-HR]
> 1 소 계 : | 665.6 | 1347.4 | 762.4 | 2775.4
76 CVE40103000S 선별 피복석 0.2㎥급 M3 | 457 | 9272 | 750 | 10479
※참조#1: 항만건설공사 설계실무요령 5.4. 사석공사
본 단가산출은 항만설계기준 단가산출요령 단가기준에 의해 작성된 것으로
현장여건(육상,수상 등)에 따라 각 구성 요소들을 변경 적용하여야 함
1. 기중기 취업
크레인(무한궤도) (10Ton)
Q_1 = 0.37 ㎥ {0.2×1.85 = 0.37}, F = 0.9, E = 0.8, CM = 0.89 분
Q = ( 60 * Q_1 * F * E ) / CM = 17.96 ㎥/hr
크레인(무한궤도) 10ton(0.29㎥) HR
재료비 : 8,219 / Q = 457.6 | 457.6 | 0 | 0 | 457.6
[재:크레인(무한궤도)-10ton(0.29㎥)-HR]
노무비 : 56,874 / Q = 3,166.7 | 0 | 3166.7 | 0 | 3166.7
[노:크레인(무한궤도)-10ton(0.29㎥)-HR]
경비 : 13,475 / Q = 750.2 | 0 | 0 | 750.2 | 750.2
[경:크레인(무한궤도)-10ton(0.29㎥)-HR]
> 1 소 계 : | 457.6 | 3166.7 | 750.2 | 4374.5
2. 인건비 {고리걸기 및 풀기 : 2인2조}
특별인부 : 219,321 * ( 2 인 * 2 조 ) / ( Q ㎥/hr * 8 hr ) = 6,105.8 | 0 | 6105.8 | 0 | 6105.8
[노:특별인부-일반공사 직종-인]
> 2 소 계 : | 0 | 6105.8 | 0 | 6105.8
77 CVE40104000S 덤프적재 사석 0.03㎥급이하 M3 | 665 | 1347 | 762 | 2774
※참조#1: 항만건설공사 설계실무요령 5.4. 사석공사
※참조#2: 건설표준품셈 8-2 굴삭기
본 단가산출은 항만설계기준 단가산출요령 단가기준에 의해 작성된 것으로
현장여건(육상,수상 등)에 따라 각 구성 요소들을 변경 적용하여야 함
* 항만설계실무요령 : 선별(사석)과 동일 / 선별(사석)과 같은 단가산출식 적용
1. 굴삭기(무한궤도)(1.0㎥(발파)) 장비조합은 현장여건에 따라 변경 적용
Q_1 = 1 ㎥, K = 0.55, F = 0.9, E = 0.45, CM = 19 초 {90˚}
Q = ( 3600 * Q_1 * K * F * E ) / CM = 42.21 ㎥/hr
굴삭기(유압식백호우) 1.0 ㎥, (암석) HR
재료비 : 28,095 / Q = 665.6 | 665.6 | 0 | 0 | 665.6
[재:굴삭기(유압식백호우)-1.0 ㎥, (암석)-HR]
노무비 : 56,874 / Q = 1,347.4 | 0 | 1347.4 | 0 | 1347.4
[노:굴삭기(유압식백호우)-1.0 ㎥, (암석)-HR]
경비 : 32,183 / Q = 762.4 | 0 | 0 | 762.4 | 762.4
[경:굴삭기(유압식백호우)-1.0 ㎥, (암석)-HR]
> 1 소 계 : | 665.6 | 1347.4 | 762.4 | 2775.4
78 CVE40105000S 덤프적재 피복석 0.2㎥급 M3 | 457 | 9272 | 750 | 10479
※참조#1: 항만건설공사 설계실무요령 5.4. 사석공사
본 단가산출은 항만설계기준 단가산출요령 단가기준에 의해 작성된 것으로
현장여건(육상,수상 등)에 따라 각 구성 요소들을 변경 적용하여야 함
* 항만설계실무요령 : 선별(피복석)과 동일 / 선별(피복석)과 같은 단가산출식 적용
1. 기중기 취업
크레인(무한궤도) (10Ton)
Q_1 = 0.37 ㎥ {0.2×1.85 = 0.37}, F = 0.9, E = 0.8, CM = 0.89 분
Q = ( 60 * Q_1 * F * E ) / CM = 17.96 ㎥/hr
크레인(무한궤도) 10ton(0.29㎥) HR
재료비 : 8,219 / Q = 457.6 | 457.6 | 0 | 0 | 457.6
[재:크레인(무한궤도)-10ton(0.29㎥)-HR]
노무비 : 56,874 / Q = 3,166.7 | 0 | 3166.7 | 0 | 3166.7
[노:크레인(무한궤도)-10ton(0.29㎥)-HR]
경비 : 13,475 / Q = 750.2 | 0 | 0 | 750.2 | 750.2
[경:크레인(무한궤도)-10ton(0.29㎥)-HR]
> 1 소 계 : | 457.6 | 3166.7 | 750.2 | 4374.5
2. 인건비 {고리걸기 및 풀기 : 2인2조}
특별인부 : 219,321 * ( 2 인 * 2 조 ) / ( Q ㎥/hr * 8 hr ) = 6,105.8 | 0 | 6105.8 | 0 | 6105.8
[노:특별인부-일반공사 직종-인]
> 2 소 계 : | 0 | 6105.8 | 0 | 6105.8
79 CVE40106000S 육상운반 사석 0.03㎥급이하 M3 | 3066 | 8206 | 3389 | 14661
※참조#1: 항만건설공사 설계실무요령 5.4. 사석공사
※참조#2: 건설표준품셈 8-2 덤프트럭, 손료보정
본 단가산출은 항만설계기준 단가산출요령 단가기준에 의해 작성된 것으로
현장여건(육상,수상 등)에 따라 각 구성 요소들을 변경 적용하여야 함
1. 덤프트럭(자동덮개)(15Ton(발파)
석산 L1 = 0.5 Km, L2 = 12 Km, L3 = 0.5 Km 현장
◎───────◎────────◎────────◎
V11 = 7 km/hr, V21 = 30 km/hr, V31 = 10 km/hr
V12 = 8 km/hr, V22 = 35 km/hr, V32 = 15 km/hr
T = 15 tonf, RT = 2.6 tonf/m3, L = 1.85, F = 0.9, E = 0.9
Q_1 = T / RT * L = 10.67 m3/대, QT = 1 ㎥, K = 0.55
N = Q_1 / ( QT * K ) = 19.4 회, CMS = 19 초, ES = 0.45
T1 = ( CMS * N ) / ( 60 * ES ) = 13.65 분
T21 = ( L1 / V11 + L2 / V21 + L3 / V31 ) * 60 = 31.29 분
T22 = ( L1 / V12 + L2 / V22 + L3 / V32 ) * 60 = 26.32 분
T2 = T21 + T22 = 57.61 분
T3 = 1.1 분 (* 대선적재 시 1.1+3.0=4.1분 으로 변경 적용), T4 = 0.42 분, T5 = 0.5 분, T6 = 1.5 분
CM = T1 + T2 + T3 + T4 + T5 + T6 = 74.78 분
C = ( CM - T1 ) / CM = 0.82 (장비 가동율)
Q = ( 60 * Q_1 * F * E ) / CM = 6.93 ㎥/hr
덤프트럭 15 ton, (암석) HR
재료비 : 25,913 / Q * C = 3,066.1 | 3066.1 | 0 | 0 | 3066.1
[재:덤프트럭-15 ton, (암석)-HR]
노무비 : 56,874 / Q = 8,206.9 | 0 | 8206.9 | 0 | 8206.9
[노:덤프트럭-15 ton, (암석)-HR]
경비 : 23,077 / Q = 3,330.0 | 0 | 0 | 3330 | 3330
[경:덤프트럭-15 ton, (암석)-HR]
덤프트럭 자동덮개시설 15ton HR
경비 : 414 / Q = 59.7 | 0 | 0 | 59.7 | 59.7
[경:덤프트럭 자동덮개시설-15ton-HR]
> 1 소 계 : | 3066.1 | 8206.9 | 3389.7 | 14662.7
80 CVE40107000S 육상운반 피복석 0.2㎥급 M3 | 3045 | 10610 | 4382 | 18037
※참조#1: 항만건설공사 설계실무요령 5.4. 사석공사
※참조#2: 건설표준품셈 8-2 덤프트럭, 손료보정
본 단가산출은 항만설계기준 단가산출요령 단가기준에 의해 작성된 것으로
현장여건(육상,수상 등)에 따라 각 구성 요소들을 변경 적용하여야 함
1. 덤프트럭(자동덮개)(15Ton(발파)
석산 L1 = 0.5 Km, L2 = 12 Km, L3 = 0.5 Km 현장
◎───────◎────────◎────────◎
V11 = 7 km/hr, V21 = 30 km/hr, V31 = 10 km/hr
V12 = 8 km/hr, V22 = 35 km/hr, V32 = 15 km/hr
T = 15 tonf, RT = 2.6 tonf/m3, L = 1.85, F = 0.9, E = 0.9
Q_1 = T / RT * L = 10.67 m3/대, E1 = 0.8
Q1 = 0.2 * L = 0.37 , CM1 = 0.89 분
Q2 = 60 * Q1 * F * E1 / CM1 = 17.96 m3/hr
T1 = Q_1 / Q2 * 60 분 = 35.65 분
T21 = ( L1 / V11 + L2 / V21 + L3 / V31 ) * 60 = 31.29 분
T22 = ( L1 / V12 + L2 / V22 + L3 / V32 ) * 60 = 26.32 분
T2 = T21 + T22 = 57.61 분
T3 = 1.1 분, T4 = 0.42 분, T5 = 0.5 분, T6 = 1.5 분
CM = T1 + T2 + T3 + T4 + T5 + T6 = 96.78 분
C = ( CM - T1 ) / CM = 0.63 (장비 가동율)
Q = ( 60 * Q_1 * F * E ) / CM = 5.36 ㎥/hr
덤프트럭 15 ton, (암석) HR
재료비 : 25,913 / Q * C = 3,045.7 | 3045.7 | 0 | 0 | 3045.7
[재:덤프트럭-15 ton, (암석)-HR]
노무비 : 56,874 / Q = 10,610.8 | 0 | 10610.8 | 0 | 10610.8
[노:덤프트럭-15 ton, (암석)-HR]
경비 : 23,077 / Q = 4,305.4 | 0 | 0 | 4305.4 | 4305.4
[경:덤프트럭-15 ton, (암석)-HR]
덤프트럭 자동덮개시설 15ton HR
경비 : 414 / Q = 77.2 | 0 | 0 | 77.2 | 77.2
[경:덤프트럭 자동덮개시설-15ton-HR]
> 1 소 계 : | 3045.7 | 10610.8 | 4382.6 | 18039.1
81 CVE40108000S 사석육상투하 0.03㎥급이하 M3 | 665 | 1480 | 762 | 2907
※참조#1: 항만건설공사 설계실무요령 5.4. 사석공사
※참조#2: 건설표준품셈 토목 7-2 사석
본 단가산출은 항만설계기준 단가산출요령 단가기준에 의해 작성된 것으로
현장여건(육상,수상 등)에 따라 각 구성 요소들을 변경 적용하여야 함
* 육상투하시 수상, 수중 구분없음
1. 굴삭기(무한궤도1.0㎥(발파))
Q_1 = 1 ㎥, K = 0.55, F = 0.9, E = 0.45, CM = 19 초
Q = 3600 * Q_1 * K * F * E / CM = 42.21 ㎥/hr
굴삭기(유압식백호우) 1.0 ㎥, (암석) HR
재료비 : 28,095 / Q = 665.6 | 665.6 | 0 | 0 | 665.6
[재:굴삭기(유압식백호우)-1.0 ㎥, (암석)-HR]
노무비 : 56,874 / Q = 1,347.4 | 0 | 1347.4 | 0 | 1347.4
[노:굴삭기(유압식백호우)-1.0 ㎥, (암석)-HR]
경비 : 32,183 / Q = 762.4 | 0 | 0 | 762.4 | 762.4
[경:굴삭기(유압식백호우)-1.0 ㎥, (암석)-HR]
> 1 소 계 : | 665.6 | 1347.4 | 762.4 | 2775.4
2. 조력인부
사석 / 육상투하 0.03m3이하 덤프트럭+굴삭기 투하 M3
재료비 : 0 * 1 = 0.0 | 0 | 0 | 0 | 0
[재:사석 / 육상투하-0.03m3이하 덤프트럭+굴삭기 투하-M3]
노무비 : 133 * 1 = 133.0 | 0 | 133 | 0 | 133
[노:사석 / 육상투하-0.03m3이하 덤프트럭+굴삭기 투하-M3]
경비 : 0 * 1 = 0.0 | 0 | 0 | 0 | 0
[경:사석 / 육상투하-0.03m3이하 덤프트럭+굴삭기 투하-M3]
> 2 소 계 : | 0 | 133 | 0 | 133
82 CVE40109000S 사석육상망태기투하 null M3 | 1070 | 9497 | 2325 | 12892
※참조#1: 항만건설공사 설계실무요령 5.4. 사석공사
※참조#2: 건설표준품셈 토목 7-2 사석
본 단가산출은 항만설계기준 단가산출요령 단가기준에 의해 작성된 것으로
현장여건(육상,수상 등)에 따라 각 구성 요소들을 변경 적용하여야 함
* 수상 투하시 잠수조 삭제
1. 기중기 취업
크레인(무한궤도 25Ton)
Q_1 = 1.5 ㎥, F = 0.9, E = 0.8, CM = 5.1 분 {피복석1.0㎥급 기준}
Q = 60 * Q_1 * F * E / CM = 12.71 ㎥/hr
크레인(무한궤도) 25ton(0.76㎥) HR
재료비 : 13,605 / Q = 1,070.4 | 1070.4 | 0 | 0 | 1070.4
[재:크레인(무한궤도)-25ton(0.76㎥)-HR]
노무비 : 56,874 / Q = 4,474.7 | 0 | 4474.7 | 0 | 4474.7
[노:크레인(무한궤도)-25ton(0.76㎥)-HR]
경비 : 29,557 / Q = 2,325.4 | 0 | 0 | 2325.4 | 2325.4
[경:크레인(무한궤도)-25ton(0.76㎥)-HR]
> 1 소 계 : | 1070.4 | 4474.7 | 2325.4 | 7870.5
2. 굴삭기(유압식백호)(1.0㎥ : 암보정) : 망태 담기
* 굴삭기(망태담기)는 필요할 경우 계상
Q = 12.71㎥/hr(기중기시간과 동일)
> 2 소 계 : | 0 | 0 | 0 | 0
3. 인건비
* 잠수조 : 0.009조 [별도계상]
사석 / 육상투하 0.1m3이상 크레인 투하 (잠수조제외) M3
재료비 : 0 * 1 = 0.0 | 0 | 0 | 0 | 0
[재:사석 / 육상투하-0.1m3이상 크레인 투하 (잠수조제외)-M3]
노무비 : 5,023 * 1 = 5,023.0 | 0 | 5023 | 0 | 5023
[노:사석 / 육상투하-0.1m3이상 크레인 투하 (잠수조제외)-M3]
경비 : 0 * 1 = 0.0 | 0 | 0 | 0 | 0
[경:사석 / 육상투하-0.1m3이상 크레인 투하 (잠수조제외)-M3]
> 3 소 계 : | 0 | 5023 | 0 | 5023
83 CVE40110000S 사석해상운반 0.03㎥급이하, 백호우 투하시 M3 | 1720 | 5376 | 1930 | 9026
※참조#1: 항만건설공사 설계실무요령 5.4. 사석공사
본 단가산출은 항만설계기준 단가산출요령 단가기준에 의해 작성된 것으로
현장여건(육상,수상 등)에 따라 각 구성 요소들을 변경 적용하여야 함
* 소수점처리는 설계에 따라 변경 적용하여야 함
ㅇ 시공조건
1) 적출장에서 현장 중점까지 거리: L = 10 km
2) 운반속도
V1 = 5.5 km/hr [적재시], V2 = 9.3 km/hr [공선시], V3 = 12.9 km/hr [독항시]
3) 작업효율 : E1 = 0.8 [해상], E2 = 0.9 [덤프트럭 효율]
4) 대선적재용량 : Q_1 = 675 ㎥ [1500톤급 기준]
5) 토량변화율 : LT = 1.85
6) 석재 단위중량 : RT = 2.6 tf/㎥
7) 토량환산계수 : F = 0.9
8) 덤프트럭 적재용량 : TT_1 = 15 톤급
9) 덤프트럭 대선 승하차 시간 : TT = 4.1 분
10) 접이안시간 및 투인묘 시간 : T = ( 7.5 * 2 회 ) + ( 10 * 2 회 ) = 35 분
11) 사석투하능력 :
Q1 = 1 ㎥, K = 0.55, F = 0.9, E = 0.45 * 0.75 / 0.8 = 0.42 , CM = 21 초
Q2 = ( 3600 * Q1 * K * F * E ) / CM * 2 대 = 71.28 ㎥/hr
1. 대선취업
대선 (1,500Ton)
Q1 = ( TT_1 / RT ) * LT = 10.67 ㎥/대
[적재시간]
T1 = ( Q_1 / Q1 ) * TT / ( F * E2 ) = 320.21 분
[운반시간]
T2 = ( ( L / V1 + L / V2 ) * 60 + T ) / E1 = 260.76 분
[투하시간]
T3 = ( Q_1 / Q2 ) * 60 = 568.18 분 [투하시간]
N = 60 / ( T1 + T2 + T3 ) = 0.052 회/hr
Q = N * Q_1 = 35.1 ㎥/hr
대선 SD 1500ton HR
재료비 : 0 / Q = 0.0 | 0 | 0 | 0 | 0
[재:대선-SD 1500ton-HR]
노무비 : 85,106 / Q = 2,424.6 | 0 | 2424.6 | 0 | 2424.6
[노:대선-SD 1500ton-HR]
경비 : 48,856 / Q = 1,391.9 | 0 | 0 | 1391.9 | 1391.9
[경:대선-SD 1500ton-HR]
> 1 소 계 : | 0 | 2424.6 | 1391.9 | 3816.5
2. 대선예인
예선 (597kW)
N = 60 / ( ( L / V1 + L / V2 + L / V3 * 2 ) * 60 + T ) = 0.199 회/hr
Q = N * Q_1 * E1 = 107.46 ㎥/hr
예선 SD 120ton(597kw) HR
재료비 : 182,715 / Q = 1,700.3 | 1700.3 | 0 | 0 | 1700.3
[재:예선-SD 120ton(597kw)-HR]
노무비 : 170,212 / Q = 1,583.9 | 0 | 1583.9 | 0 | 1583.9
[노:예선-SD 120ton(597kw)-HR]
경비 : 57,902 / Q = 538.8 | 0 | 0 | 538.8 | 538.8
[경:예선-SD 120ton(597kw)-HR]
> 2 소 계 : | 1700.3 | 1583.9 | 538.8 | 3823
3. 피예인 노력비 [노무비만 계상]
굴삭기(무한궤도 1.0㎥(발파))
N = 60 / ( ( ( L / V1 ) + ( L / V2 ) ) * 60 + T ) = 0.288 회/hr
Q = N * Q_1 * E1 = 155.52 ㎥/hr
* 장비 대수는 현장 여건에 따라 변경 적용
굴삭기(유압식백호우) 1.0 ㎥, (암석) HR
노무비 : 56,874 / Q * 1 대 = 365.7 | 0 | 365.7 | 0 | 365.7
[노:굴삭기(유압식백호우)-1.0 ㎥, (암석)-HR]
> 3 소 계 : | 0 | 365.7 | 0 | 365.7
4. 조력인부
보통인부 : 167,081 * 0.006 인 = 1,002.4 | 0 | 1002.4 | 0 | 1002.4
[노:보통인부-일반공사 직종-인]
잡재료비 [노무비의 2%]
167,081 * 0.006 인 * 0.02 % = 20.0 | 20 | 0 | 0 | 20
[노:보통인부-일반공사 직종-인]
> 4 소 계 : | 20 | 1002.4 | 0 | 1022.4
84 CVE40111000S 사석해상수중투하 0.03㎥급이하, 백호우 투하시 M3 | 713 | 4325 | 817 | 5855
※참조#1: 항만건설공사 설계실무요령 5.4. 사석공사
※참조#2: 건설표준품셈 토목 7-2 사석
본 단가산출은 항만설계기준 단가산출요령 단가기준에 의해 작성된 것으로
현장여건(육상,수상 등)에 따라 각 구성 요소들을 변경 적용하여야 함
* 수상 투하시 잠수조 삭제
1. 굴삭기(무한궤도1.0㎥(발파))
Q_1 = 1 ㎥, K = 0.55, F = 0.9, E = 0.45 * ( 0.75 / 0.8 ) = 0.42 , CM = 19 초
Q = 3600 * Q_1 * K * F * E / CM = 39.39 ㎥/hr
굴삭기(유압식백호우) 1.0 ㎥, (암석) HR
재료비 : 28,095 / Q = 713.2 | 713.2 | 0 | 0 | 713.2
[재:굴삭기(유압식백호우)-1.0 ㎥, (암석)-HR]
노무비 : 56,874 / Q = 1,443.8 | 0 | 1443.8 | 0 | 1443.8
[노:굴삭기(유압식백호우)-1.0 ㎥, (암석)-HR]
경비 : 32,183 / Q = 817.0 | 0 | 0 | 817 | 817
[경:굴삭기(유압식백호우)-1.0 ㎥, (암석)-HR]
> 1 소 계 : | 713.2 | 1443.8 | 817 | 2974
2. 인건비
* 잠수조 : 0.007조 [별도계상]
사석 / 해상투하 0.03m3이하 굴삭기 투하 (잠수조제외) M3
재료비 : 0 * 1 = 0.0 | 0 | 0 | 0 | 0
[재:사석 / 해상투하-0.03m3이하 굴삭기 투하 (잠수조제외)-M3]
노무비 : 2,882 * 1 = 2,882.0 | 0 | 2882 | 0 | 2882
[노:사석 / 해상투하-0.03m3이하 굴삭기 투하 (잠수조제외)-M3]
경비 : 0 * 1 = 0.0 | 0 | 0 | 0 | 0
[경:사석 / 해상투하-0.03m3이하 굴삭기 투하 (잠수조제외)-M3]
> 2 소 계 : | 0 | 2882 | 0 | 2882
85 CVE40112010S 쇄석생산 Ø100mm이하, 크러셔 150ton/hr M3 | 1121 | 1833 | 2095 | 5049
※참조#1: 항만건설공사 설계실무요령 5.4. 사석공사
※참조#2: 건설표준품셈 8-2 크러셔
본 단가산출은 항만설계기준 단가산출요령 단가기준에 의해 작성된 것으로
현장여건(육상,수상 등)에 따라 각 구성 요소들을 변경 적용하여야 함
* 본 단가산출식은 항만설계실무요령 12.5. 쇄석생산에 해당
* 집적, 덤프적재, 육상운반은 별도 반영
1. 크러셔(이동식)(150t/hr)
Q_1 = 200 톤, E = 0.4 (작업효율), RT = 1.6 톤/hr
Q = Q_1 * E / RT = 50
크러셔(이동식) 150ton/hr HR
재료비 : 0 / Q = 0.0 | 0 | 0 | 0 | 0
[재:크러셔(이동식)-150ton/hr-HR]
노무비 : 56,874 / Q = 1,137.4 | 0 | 1137.4 | 0 | 1137.4
[노:크러셔(이동식)-150ton/hr-HR]
경비 : 93,058 / Q = 1,861.1 | 0 | 0 | 1861.1 | 1861.1
[경:크러셔(이동식)-150ton/hr-HR]
> 1 소 계 : | 0 | 1137.4 | 1861.1 | 2998.5
2. 발전기(250kW)
발전기 250kw HR
재료비 : 56,088 / Q = 1,121.7 | 1121.7 | 0 | 0 | 1121.7
[재:발전기-250kw-HR]
노무비 : 34,803 / Q = 696.0 | 0 | 696 | 0 | 696
[노:발전기-250kw-HR]
경비 : 11,731 / Q = 234.6 | 0 | 0 | 234.6 | 234.6
[경:발전기-250kw-HR]
> 2 소 계 : | 1121.7 | 696 | 234.6 | 2052.3
86 CVE40112020S 쇄석정리 null M3 | 362 | 733 | 359 | 1454
※참조#1: 항만건설공사 설계실무요령 5.4. 사석공사
※참조#2: 건설표준품셈 8-2 굴삭기
본 단가산출은 항만설계기준 단가산출요령 단가기준에 의해 작성된 것으로
현장여건(육상,수상 등)에 따라 각 구성 요소들을 변경 적용하여야 함
1. 굴삭기(무한궤도)(1.0㎥)
Q_1 = 1 ㎥, K = 0.7, F = 0.9, E = 0.65, CM = 19 초
Q = 3600 * Q_1 * K * F * E / CM = 77.59 ㎥/hr
굴삭기(무한궤도) 1.0㎥ HR
재료비 : 28,095 / Q = 362.0 | 362 | 0 | 0 | 362
[재:굴삭기(무한궤도)-1.0㎥-HR]
노무비 : 56,874 / Q = 733.0 | 0 | 733 | 0 | 733
[노:굴삭기(무한궤도)-1.0㎥-HR]
경비 : 27,901 / Q = 359.5 | 0 | 0 | 359.5 | 359.5
[경:굴삭기(무한궤도)-1.0㎥-HR]
> 1 소 계 : | 362 | 733 | 359.5 | 1454.5
87 CVE40113000S 필터사석 덤프적재 Ø100mm이하 M3 | 362 | 733 | 359 | 1454
※참조#1: 항만건설공사 설계실무요령 5.4. 사석공사
※참조#2: 건설표준품셈 8-2 굴삭기
본 단가산출은 항만설계기준 단가산출요령 단가기준에 의해 작성된 것으로
현장여건(육상,수상 등)에 따라 각 구성 요소들을 변경 적용하여야 함
1. 굴삭기(무한궤도)(1.0㎥)
Q_1 = 1 ㎥, K = 0.7, F = 0.9, E = 0.65, CM = 19 초
Q = 3600 * Q_1 * K * F * E / CM = 77.59 ㎥/hr
굴삭기(무한궤도) 1.0㎥ HR
재료비 : 28,095 / Q = 362.0 | 362 | 0 | 0 | 362
[재:굴삭기(무한궤도)-1.0㎥-HR]
노무비 : 56,874 / Q = 733.0 | 0 | 733 | 0 | 733
[노:굴삭기(무한궤도)-1.0㎥-HR]
경비 : 27,901 / Q = 359.5 | 0 | 0 | 359.5 | 359.5
[경:굴삭기(무한궤도)-1.0㎥-HR]
> 1 소 계 : | 362 | 733 | 359.5 | 1454.5
88 CVE40114000S 필터사석 육상운반(적출장) Ø100mm이하 M3 | 783 | 1719 | 605 | 3107
※참조#1: 항만건설공사 설계실무요령 5.4. 사석공사
※참조#2: 건설표준품셈 8-2 덤프트럭
본 단가산출은 항만설계기준 단가산출요령 단가기준에 의해 작성된 것으로
현장여건(육상,수상 등)에 따라 각 구성 요소들을 변경 적용하여야 함
1. 덤프트럭(자동덮개)(15Ton)
석산 L = 0.5 Km 적출장
◎───────◎
V11 = 10 km/hr
V12 = 15 km/hr
T = 15 톤, RT = 1.6 톤/㎥, L_1 = 1.175, F = 0.9, E = 0.9, ES = 0.65
Q_1 = T / RT * L_1 = 11.02 ㎥/대, QT = 1 ㎥, K = 0.7, CMS = 19 초
N = Q_1 / ( QT * K ) = 15.74 회
T1 = ( CMS * N ) / ( 60 * ES ) = 7.67 분
T2 = ( L / V11 + L / V12 ) * 60 = 5 분
T3 = 1.1 분 (* 대선적재시 1.1+3.0=4.1분 변경 적용), T4 = 0.42 분, T5 = 0.5 분, T6 = 1.5 분
CM = T1 + T2 + T3 + T4 + T5 + T6 = 16.19 분
Q = ( 60 * Q_1 * F * E ) / CM = 33.08 ㎥/hr
덤프트럭 15ton HR
재료비 : 25,913 / Q = 783.3 | 783.3 | 0 | 0 | 783.3
[재:덤프트럭-15ton-HR]
노무비 : 56,874 / Q = 1,719.2 | 0 | 1719.2 | 0 | 1719.2
[노:덤프트럭-15ton-HR]
경비 : 19,631 / Q = 593.4 | 0 | 0 | 593.4 | 593.4
[경:덤프트럭-15ton-HR]
덤프트럭 자동덮개시설 15ton HR
경비 : 414 / Q = 12.5 | 0 | 0 | 12.5 | 12.5
[경:덤프트럭 자동덮개시설-15ton-HR]
> 1 소 계 : | 783.3 | 1719.2 | 605.9 | 3108.4
89 CVE40115000S 필터사석 육상운반투하 Ø100mm이하 M3 | 400 | 943 | 397 | 1740
※참조#1: 항만건설공사 설계실무요령 5.4. 사석공사
※참조#2: 건설표준품셈 8-2 덤프트럭
본 단가산출은 항만설계기준 단가산출요령 단가기준에 의해 작성된 것으로
현장여건(육상,수상 등)에 따라 각 구성 요소들을 변경 적용하여야 함
* 육상투하시 수상, 수중 구분없음
1. 굴삭기(무한궤도1.0㎥)
Q_1 = 1 ㎥, K = 0.7, F = 0.9, E = 0.65, CM = 21 초
Q = 3600 * Q_1 * K * F * E / CM = 70.2 ㎥/hr
굴삭기(무한궤도) 1.0㎥ HR
재료비 : 28,095 / Q = 400.2 | 400.2 | 0 | 0 | 400.2
[재:굴삭기(무한궤도)-1.0㎥-HR]
노무비 : 56,874 / Q = 810.1 | 0 | 810.1 | 0 | 810.1
[노:굴삭기(무한궤도)-1.0㎥-HR]
경비 : 27,901 / Q = 397.4 | 0 | 0 | 397.4 | 397.4
[경:굴삭기(무한궤도)-1.0㎥-HR]
> 1 소 계 : | 400.2 | 810.1 | 397.4 | 1607.7
2. 투하인건비
사석 / 육상투하 0.03m3이하 덤프트럭+굴삭기 투하 M3
재료비 : 0 * 1 = 0.0 | 0 | 0 | 0 | 0
[재:사석 / 육상투하-0.03m3이하 덤프트럭+굴삭기 투하-M3]
노무비 : 133 * 1 = 133.0 | 0 | 133 | 0 | 133
[노:사석 / 육상투하-0.03m3이하 덤프트럭+굴삭기 투하-M3]
경비 : 0 * 1 = 0.0 | 0 | 0 | 0 | 0
[경:사석 / 육상투하-0.03m3이하 덤프트럭+굴삭기 투하-M3]
> 2 소 계 : | 0 | 133 | 0 | 133
90 CVE40116000S 필터사석 해상운반 Ø100mm이하, 백호우 투하시 M3 | 1720 | 4806 | 1603 | 8129
※참조#1: 항만건설공사 설계실무요령 5.4. 사석공사
본 단가산출은 항만설계기준 단가산출요령 단가기준에 의해 작성된 것으로
현장여건(육상,수상 등)에 따라 각 구성 요소들을 변경 적용하여야 함
* 소수점처리는 설계에 따라 변경 적용하여야 함
ㅇ 시공조건
1) 적출장에서 현장 중점까지 거리: L = 10 km
2) 운반속도
V1 = 5.5 km/hr [적재시], V2 = 9.3 km/hr [공선시], V3 = 12.9 km/hr [독항시]
3) 작업효율 : E1 = 0.8 [해상], E2 = 0.9 [덤프트럭 효율]
4) 대선적재용량 : Q_1 = 675 ㎥ [1500톤급 기준]
5) 토량변화율 : LT = 1.175
6) 석재 단위중량 : RT = 1.6 tf/㎥
7) 토량환산계수 : F = 0.9
8) 덤프트럭 적재용량 : TT_1 = 15 톤급
9) 덤프트럭 대선 승하차 시간 : TT = 4.1 분
10) 접이안시간 및 투인묘 시간 : T = ( 7.5 * 2 회 ) + ( 10 * 2 회 ) = 35 분
11) 사석투하능력 :
Q1 = 1 ㎥, K = 0.7, F = 0.9, E = 0.65 * 0.75 / 0.8 = 0.61 , CM = 21 초
Q2 = ( 3600 * Q1 * K * F * E ) / CM * 2 대 = 131.76 ㎥/hr
1. 대선취업
대선 (1,500Ton)
Q1 = ( TT_1 / RT ) * LT = 11.02 ㎥/대
[적재시간]
T1 = ( Q_1 / Q1 ) * TT / ( F * E2 ) = 310.04 분
[운반시간]
T2 = ( ( L / V1 + L / V2 ) * 60 + T ) / E1 = 260.76 분
[투하시간]
T3 = ( Q_1 / Q2 ) * 60 = 307.38 분 [투하시간]
N = 60 / ( T1 + T2 + T3 ) = 0.068 회/hr
Q = N * Q_1 = 45.9 ㎥/hr
대선 SD 1500ton HR
재료비 : 0 / Q = 0.0 | 0 | 0 | 0 | 0
[재:대선-SD 1500ton-HR]
노무비 : 85,106 / Q = 1,854.1 | 0 | 1854.1 | 0 | 1854.1
[노:대선-SD 1500ton-HR]
경비 : 48,856 / Q = 1,064.4 | 0 | 0 | 1064.4 | 1064.4
[경:대선-SD 1500ton-HR]
> 1 소 계 : | 0 | 1854.1 | 1064.4 | 2918.5
2. 대선예인
예선 (597kW)
N = 60 / ( ( L / V1 + L / V2 + L / V3 * 2 ) * 60 + T ) = 0.199 회/hr
Q = N * Q_1 * E1 = 107.46 ㎥/hr
예선 SD 120ton(597kw) HR
재료비 : 182,715 / Q = 1,700.3 | 1700.3 | 0 | 0 | 1700.3
[재:예선-SD 120ton(597kw)-HR]
노무비 : 170,212 / Q = 1,583.9 | 0 | 1583.9 | 0 | 1583.9
[노:예선-SD 120ton(597kw)-HR]
경비 : 57,902 / Q = 538.8 | 0 | 0 | 538.8 | 538.8
[경:예선-SD 120ton(597kw)-HR]
> 2 소 계 : | 1700.3 | 1583.9 | 538.8 | 3823
3. 피예인 노력비 [노무비만 계상]
굴삭기(무한궤도 1.0㎥(발파))
N = 60 / ( ( ( L / V1 ) + ( L / V2 ) ) * 60 + T ) = 0.288 회/hr
Q = N * Q_1 * E1 = 155.52 ㎥/hr
* 장비 대수는 현장 여건에 따라 변경 적용
굴삭기(유압식백호우) 1.0 ㎥, (암석) HR
노무비 : 56,874 / Q * 1 대 = 365.7 | 0 | 365.7 | 0 | 365.7
[노:굴삭기(유압식백호우)-1.0 ㎥, (암석)-HR]
> 3 소 계 : | 0 | 365.7 | 0 | 365.7
4. 조력인부
보통인부 : 167,081 * 0.006 인 = 1,002.4 | 0 | 1002.4 | 0 | 1002.4
[노:보통인부-일반공사 직종-인]
잡재료비 [노무비의 2%]
167,081 * 0.006 인 * 0.02 % = 20.0 | 20 | 0 | 0 | 20
[노:보통인부-일반공사 직종-인]
> 4 소 계 : | 20 | 1002.4 | 0 | 1022.4
91 CVE40117000S 필터사석 해상수중투하 Ø100mm이하, 백호우 투하시 M3 | 385 | 3663 | 383 | 4431
※참조#1: 항만건설공사 설계실무요령 5.4. 사석공사
※참조#2: 건설표준품셈 토목 7-2 사석
본 단가산출은 항만설계기준 단가산출요령 단가기준에 의해 작성된 것으로
현장여건(육상,수상 등)에 따라 각 구성 요소들을 변경 적용하여야 함
* 수상 투하시 잠수조 삭제
1. 굴삭기(무한궤도1.0㎥)
Q_1 = 1 ㎥, K = 0.70, F = 0.9, E = 0.65 * ( 0.75 / 0.8 ) = 0.61 , CM = 19 초
Q = 3600 * Q_1 * K * F * E / CM = 72.81 ㎥/hr
굴삭기(유압식백호우) 1.0 ㎥, (암석) HR
재료비 : 28,095 / Q = 385.8 | 385.8 | 0 | 0 | 385.8
[재:굴삭기(무한궤도)-1.0㎥-HR]
노무비 : 56,874 / Q = 781.1 | 0 | 781.1 | 0 | 781.1
[노:굴삭기(무한궤도)-1.0㎥-HR]
경비 : 27,901 / Q = 383.2 | 0 | 0 | 383.2 | 383.2
[경:굴삭기(무한궤도)-1.0㎥-HR]
> 1 소 계 : | 385.8 | 781.1 | 383.2 | 1550.1
2. 인건비
* 잠수조 : 0.007조 [별도계상]
사석 / 해상투하 0.03m3이하 굴삭기 투하 (잠수조제외) M3
재료비 : 0 * 1 = 0.0 | 0 | 0 | 0 | 0
[재:사석 / 해상투하-0.03m3이하 굴삭기 투하 (잠수조제외)-M3]
노무비 : 2,882 * 1 = 2,882.0 | 0 | 2882 | 0 | 2882
[노:사석 / 해상투하-0.03m3이하 굴삭기 투하 (잠수조제외)-M3]
경비 : 0 * 1 = 0.0 | 0 | 0 | 0 | 0
[경:사석 / 해상투하-0.03m3이하 굴삭기 투하 (잠수조제외)-M3]
> 2 소 계 : | 0 | 2882 | 0 | 2882
92 CVE40118000S 대선적재 피복석 0.2㎥급 M3 | 529 | 6810 | 750 | 8089
※참조#1: 항만건설공사 설계실무요령 5.4. 사석공사
※참조#2: 건설표준품셈 토목 7-2 사석
본 단가산출은 항만설계기준 단가산출요령 단가기준에 의해 작성된 것으로
현장여건(육상,수상 등)에 따라 각 구성 요소들을 변경 적용하여야 함
* 소수점처리는 설계에 따라 변경 적용하여야 함
* 수상 투하시 잠수조 삭제
1. 크레인(무한궤도 10Ton)
Q_1 = 0.2 * 1.85 = 0.37 ㎥, F = 0.9, E = 0.8, CM = 0.89 분
Q = ( 60 * Q_1 * F * E ) / CM = 17.96 ㎥/hr
크레인(무한궤도) 10ton(0.29㎥) HR
재료비 : 8,219 / Q = 457.6 | 457.6 | 0 | 0 | 457.6
[재:크레인(무한궤도)-10ton(0.29㎥)-HR]
노무비 : 56,874 / Q = 3,166.7 | 0 | 3166.7 | 0 | 3166.7
[노:크레인(무한궤도)-10ton(0.29㎥)-HR]
경비 : 13,475 / Q = 750.2 | 0 | 0 | 750.2 | 750.2
[경:크레인(무한궤도)-10ton(0.29㎥)-HR]
> 1 소 계 : | 457.6 | 3166.7 | 750.2 | 4374.5
2. 인건비
사석 / 적재 및 운반 0.1m3 이상 크레인 적재 M3 * 잡재료비(인건비의 2%) 포함
재료비 : 72 * 1 = 72.0 | 72 | 0 | 0 | 72
[재:사석 / 적재 및 운반-0.1m3 이상 크레인 적재-M3]
노무비 : 3,644 * 1 = 3,644.0 | 0 | 3644 | 0 | 3644
[노:사석 / 적재 및 운반-0.1m3 이상 크레인 적재-M3]
경비 : 0 * 1 = 0.0 | 0 | 0 | 0 | 0
[경:사석 / 적재 및 운반-0.1m3 이상 크레인 적재-M3]
> 2 소 계 : | 72 | 3644 | 0 | 3716
93 CVE40119000S 피복석 해상운반 피복석 0.2㎥급, 기중기 투하시 M3 | 1880 | 10135 | 4407 | 16422
※참조#1: 항만건설공사 설계실무요령 5.4. 사석공사
본 단가산출은 항만설계기준 단가산출요령 단가기준에 의해 작성된 것으로
현장여건(육상,수상 등)에 따라 각 구성 요소들을 변경 적용하여야 함
* 소수점처리는 설계에 따라 변경 적용하여야 함
ㅇ 시공조건
1) 적출장에서 현장 중점까지 거리: L = 10 km
2) 운반속도
V1 = 5.5 km/hr [적재시], V2 = 9.3 km/hr [공선시], V3 = 12.9 km/hr [독항시]
3) 작업효율 : E = 0.8 [육상], E1 = 0.8 [예선 효율]
4) 대선적재용량 : Q_1 = 770 ㎥ [1500톤급 기준]
5) 토량변화율 : LT = 1.85
6) 피복석 적재능력 : Q1 = 17.96 ㎥/hr * 2 대 = 35.92 ㎥/hr
7) 피복석 투하능력 : Q2 = 16.84 ㎥/hr * 2 대 = 33.68 ㎥/hr
8) 접이안시간 및 투인묘 시간 : T = ( 7.5 * 2 회 ) + ( 10 * 2 회 ) = 35 분
1. 대선취업
대선 (1,500Ton)
[적재시간]
T1 = ( Q_1 / Q1 ) * 60 = 1,286.19 분
[운반시간]
T2 = ( ( L / V1 + L / V2 ) * 60 + T ) / E = 260.76 분
[투하시간]
T3 = ( Q_1 / Q2 ) * 60 = 1,371.73 분 [투하시간]
N = 60 / ( T1 + T2 + T3 ) = 0.021 회/hr
Q = N * Q_1 * E = 12.94 ㎥/hr
대선 SD 1500ton HR
재료비 : 0 / Q = 0.0 | 0 | 0 | 0 | 0
[재:대선-SD 1500ton-HR]
노무비 : 85,106 / Q = 6,576.9 | 0 | 6576.9 | 0 | 6576.9
[노:대선-SD 1500ton-HR]
경비 : 48,856 / Q = 3,775.5 | 0 | 0 | 3775.5 | 3775.5
[경:대선-SD 1500ton-HR]
> 1 소 계 : | 0 | 6576.9 | 3775.5 | 10352.4
2. 대선예인
예선 (597kW)
N = 60 / ( ( L / V1 + L / V2 + L / V3 * 2 ) * 60 + T ) = 0.199 회/hr
Q = N * Q_1 * E1 = 122.58 ㎥/hr
예선 SD 120ton(597kw) HR
재료비 : 182,715 / Q = 1,490.5 | 1490.5 | 0 | 0 | 1490.5
[재:예선-SD 120ton(597kw)-HR]
노무비 : 170,212 / Q = 1,388.5 | 0 | 1388.5 | 0 | 1388.5
[노:예선-SD 120ton(597kw)-HR]
경비 : 57,902 / Q = 472.3 | 0 | 0 | 472.3 | 472.3
[경:예선-SD 120ton(597kw)-HR]
> 2 소 계 : | 1490.5 | 1388.5 | 472.3 | 3351.3
3. 기중기선예인
예선 (119kW)
N = 60 / ( ( 2 * L / V1 + 2 * L / V3 ) * 60 + T ) = 0.173 회/hr
Q = N * Q_1 * E1 = 106.57 ㎥/hr
예선 SD 10ton(119kw) HR
재료비 : 41,579 / Q = 390.1 | 390.1 | 0 | 0 | 390.1
[재:예선-SD 10ton(119kw)-HR]
노무비 : 127,659 / Q = 1,197.8 | 0 | 1197.8 | 0 | 1197.8
[노:예선-SD 10ton(119kw)-HR]
경비 : 17,064 / Q = 160.1 | 0 | 0 | 160.1 | 160.1
[경:예선-SD 10ton(119kw)-HR]
> 3 소 계 : | 390.1 | 1197.8 | 160.1 | 1748
4. 기중기선 피예인 노력비 [노무비만 계상]
조합기중기선 10ton
N = 60 / ( ( L / V1 * 2 ) * 60 + T ) = 0.237 회/hr
Q = N * Q_1 * E1 = 145.99 ㎥/hr
* 장비 대수는 현장 여건에 따라 변경 적용
* 기중기선(15ton급) 적용, 현장 여건에 따라 변경 적용
기중기선(비자항) SD 15ton달기(56.0kw) HR
노무비 : 141,980 / Q * 1 대 = 972.5 | 0 | 972.5 | 0 | 972.5
[노:기중기선(비자항)-SD 15ton달기(56.0kw)-HR]
> 4 소 계 : | 0 | 972.5 | 0 | 972.5
94 CVE40120000S 피복석 해상수중투하 피복석 0.2㎥급, 기중기 투하시 M3 | 1262 | 16493 | 1215 | 18970
※참조#1: 항만건설공사 설계실무요령 5.4. 사석공사
※참조#2: 건설표준품셈 토목 7-2 사석
본 단가산출은 항만설계기준 단가산출요령 단가기준에 의해 작성된 것으로
현장여건(육상,수상 등)에 따라 각 구성 요소들을 변경 적용하여야 함
* 수상 투하시 잠수조 삭제
1. 조합기중기선 취업
조합기중기선(10Ton)
* 기중기선(15ton급) 적용, 현장 여건에 따라 변경 적용
Q_1 = 0.2 * 1.85 = 0.37 ㎥, F = 0.9, E = 0.75, CM = 0.89 분
Q = 60 * Q_1 * F * E / CM = 16.84 ㎥/hr
기중기선(비자항) SD 15ton달기(56.0kw) HR
재료비 : 21,253 / Q = 1,262.0 | 1262 | 0 | 0 | 1262
[재:기중기선(비자항)-SD 15ton달기(56.0kw)-HR]
노무비 : 141,980 / Q = 8,431.1 | 0 | 8431.1 | 0 | 8431.1
[노:기중기선(비자항)-SD 15ton달기(56.0kw)-HR]
경비 : 20,464 / Q = 1,215.2 | 0 | 0 | 1215.2 | 1215.2
[경:기중기선(비자항)-SD 15ton달기(56.0kw)-HR]
> 1 소 계 : | 1262 | 8431.1 | 1215.2 | 10908.3
2. 인건비
* 잠수조 : 0.009조 [별도계상]
사석 / 해상투하 0.1m3이상 크레인 투하 (잠수조제외) M3
재료비 : 0 * 1 = 0.0 | 0 | 0 | 0 | 0
[재:사석 / 해상투하-0.1m3이상 크레인 투하 (잠수조제외)-M3]
노무비 : 8,062 * 1 = 8,062.0 | 0 | 8062 | 0 | 8062
[노:사석 / 해상투하-0.1m3이상 크레인 투하 (잠수조제외)-M3]
경비 : 0 * 1 = 0.0 | 0 | 0 | 0 | 0
[경:사석 / 해상투하-0.1m3이상 크레인 투하 (잠수조제외)-M3]
> 2 소 계 : | 0 | 8062 | 0 | 8062
95 CVE40121000S 사석제거 0.03㎥급이하, 백호제거 M3 | 630 | 3582 | 722 | 4934
※참조#1: 항만건설공사 설계실무요령 5.4. 사석공사
※참조#2: 건설표준품셈 토목 7-2 사석
본 단가산출은 항만설계기준 단가산출요령 단가기준에 의해 작성된 것으로
현장여건(육상,수상 등)에 따라 각 구성 요소들을 변경 적용하여야 함
* 수상 투하시 잠수조 삭제
* 현장여건을 반영하여 투하비의 80%이내 적용
1. 굴삭기(유압식 백호)(1.0㎥ : 암보정)
굴삭기(무한궤도 1.0㎥(발파))
Q_1 = 1 ㎥, K = 0.55, F = 0.9, E = 0.45 * ( 0.75 / 0.8 ) = 0.42 , CM = 21 초
Q = 3600 * Q_1 * K * F * E / CM = 35.64 ㎥/hr
굴삭기(유압식백호우) 1.0 ㎥, (암석) HR
재료비 : 28,095 / Q * 0.8 = 630.6 | 630.6 | 0 | 0 | 630.6
[재:굴삭기(유압식백호우)-1.0 ㎥, (암석)-HR]
노무비 : 56,874 / Q * 0.8 = 1,276.6 | 0 | 1276.6 | 0 | 1276.6
[노:굴삭기(유압식백호우)-1.0 ㎥, (암석)-HR]
경비 : 32,183 / Q * 0.8 = 722.4 | 0 | 0 | 722.4 | 722.4
[경:굴삭기(유압식백호우)-1.0 ㎥, (암석)-HR]
> 1 소 계 : | 630.6 | 1276.6 | 722.4 | 2629.6
2. 인건비
* 잠수조 : 0.007 * 0.8 = 0.0056조 [별도계상]
사석 / 해상투하 0.03m3이하 굴삭기 투하 (잠수조제외) M3
재료비 : 0 * 1 * 0.8 = 0.0 | 0 | 0 | 0 | 0
[재:사석 / 해상투하-0.03m3이하 굴삭기 투하 (잠수조제외)-M3]
노무비 : 2,882 * 1 * 0.8 = 2,305.6 | 0 | 2305.6 | 0 | 2305.6
[노:사석 / 해상투하-0.03m3이하 굴삭기 투하 (잠수조제외)-M3]
경비 : 0 * 1 * 0.8 = 0.0 | 0 | 0 | 0 | 0
[경:사석 / 해상투하-0.03m3이하 굴삭기 투하 (잠수조제외)-M3]
> 2 소 계 : | 0 | 2305.6 | 0 | 2305.6
96 CVE40122000S 필터사석 제거 Ø100mm이하, 백호제거 M3 | 341 | 2996 | 338 | 3675
※참조#1: 항만건설공사 설계실무요령 5.4. 사석공사
※참조#2: 건설표준품셈 토목 7-2 사석
본 단가산출은 항만설계기준 단가산출요령 단가기준에 의해 작성된 것으로
현장여건(육상,수상 등)에 따라 각 구성 요소들을 변경 적용하여야 함
* 수상 투하시 잠수조 삭제
* 현장여건을 반영하여 투하비의 80%이내 적용
1. 굴삭기(유압식 백호, 1.0㎥)
굴삭기(무한궤도 1.0㎥)
Q_1 = 1 ㎥, K = 0.7, F = 0.9, E = 0.65 * ( 0.75 / 0.8 ) = 0.61 , CM = 21 초
Q = 3600 * Q_1 * K * F * E / CM = 65.88 ㎥/hr
굴삭기(유압식백호우) 1.0 ㎥, HR
재료비 : 28,095 / Q * 0.8 = 341.1 | 341.1 | 0 | 0 | 341.1
[재:굴삭기(무한궤도)-1.0㎥-HR]
노무비 : 56,874 / Q * 0.8 = 690.6 | 0 | 690.6 | 0 | 690.6
[노:굴삭기(무한궤도)-1.0㎥-HR]
경비 : 27,901 / Q * 0.8 = 338.8 | 0 | 0 | 338.8 | 338.8
[경:굴삭기(무한궤도)-1.0㎥-HR]
> 1 소 계 : | 341.1 | 690.6 | 338.8 | 1370.5
2. 인건비
* 잠수조 : 0.007 * 0.8 = 0.0056조 [별도계상]
사석 / 해상투하 0.03m3이하 굴삭기 투하 (잠수조제외) M3
재료비 : 0 * 1 * 0.8 = 0.0 | 0 | 0 | 0 | 0
[재:사석 / 해상투하-0.03m3이하 굴삭기 투하 (잠수조제외)-M3]
노무비 : 2,882 * 1 * 0.8 = 2,305.6 | 0 | 2305.6 | 0 | 2305.6
[노:사석 / 해상투하-0.03m3이하 굴삭기 투하 (잠수조제외)-M3]
경비 : 0 * 1 * 0.8 = 0.0 | 0 | 0 | 0 | 0
[경:사석 / 해상투하-0.03m3이하 굴삭기 투하 (잠수조제외)-M3]
> 2 소 계 : | 0 | 2305.6 | 0 | 2305.6
97 CVE40123000S 피복석 제거 피복석 0.2㎥급, 기중기제거 M3 | 366 | 8982 | 600 | 9948
※참조#1: 항만건설공사 설계실무요령 5.4. 사석공사
※참조#2: 건설표준품셈 토목 7-2 사석
본 단가산출은 항만설계기준 단가산출요령 단가기준에 의해 작성된 것으로
현장여건(육상,수상 등)에 따라 각 구성 요소들을 변경 적용하여야 함
* 수상 투하시 잠수조 삭제
* 현장여건을 반영하여 투하비의 80%이내 적용
1. 기중기취업
* 크레인(무한궤도, 10ton) 적용, 현장 여건에 따라 변경 적용
Q_1 = 0.2 * 1.85 = 0.37 ㎥, F = 0.9, E = 0.80, CM = 0.89 분
Q = 60 * Q_1 * F * E / CM = 17.96 ㎥/hr
크레인(무한궤도) 10ton(0.29㎥) HR
재료비 : 8,219 / Q * 0.8 = 366.1 | 366.1 | 0 | 0 | 366.1
[재:크레인(무한궤도)-10ton(0.29㎥)-HR]
노무비 : 56,874 / Q * 0.8 = 2,533.3 | 0 | 2533.3 | 0 | 2533.3
[노:크레인(무한궤도)-10ton(0.29㎥)-HR]
경비 : 13,475 / Q * 0.8 = 600.2 | 0 | 0 | 600.2 | 600.2
[경:크레인(무한궤도)-10ton(0.29㎥)-HR]
> 1 소 계 : | 366.1 | 2533.3 | 600.2 | 3499.6
2. 인건비
* 잠수조 : 0.009 * 0.8 = 0.0072조 [별도계상]
사석 / 해상투하 0.1m3이상 크레인 투하 (잠수조제외) M3
재료비 : 0 * 1 * 0.8 = 0.0 | 0 | 0 | 0 | 0
[재:사석 / 해상투하-0.1m3이상 크레인 투하 (잠수조제외)-M3]
노무비 : 8,062 * 1 * 0.8 = 6,449.6 | 0 | 6449.6 | 0 | 6449.6
[노:사석 / 해상투하-0.1m3이상 크레인 투하 (잠수조제외)-M3]
경비 : 0 * 1 * 0.8 = 0.0 | 0 | 0 | 0 | 0
[경:사석 / 해상투하-0.1m3이상 크레인 투하 (잠수조제외)-M3]
> 2 소 계 : | 0 | 6449.6 | 0 | 6449.6
98 CVF40101000S 수상 기초고르기 null M2 | 4832 | 35277 | 4798 | 44907
※참조#1: 항만건설공사 설계실무요령 6.4. 고르기공사
※참조#2: 건설표준품셈 토목 7-2 사석
본 단가산출은 항만설계기준 단가산출요령 단가기준에 의해 작성된 것으로
현장여건(육상,수상 등)에 따라 각 구성 요소들을 변경 적용하여야 함
1. 수상 기초고르기
사석 / 수상고르기 기초 고르기 M2
재료비 : 4,832 * 1 = 4,832.0 | 4832 | 0 | 0 | 4832
[재:사석 / 수상고르기-기초 고르기-M2]
노무비 : 35,277 * 1 = 35,277.0 | 0 | 35277 | 0 | 35277
[노:사석 / 수상고르기-기초 고르기-M2]
경비 : 4,798 * 1 = 4,798.0 | 0 | 0 | 4798 | 4798
[경:사석 / 수상고르기-기초 고르기-M2]
> 1 소 계 : | 4832 | 35277 | 4798 | 44907
99 CVF40102000S 수상 속고르기 null M2 | 3820 | 28268 | 3794 | 35882
※참조#1: 항만건설공사 설계실무요령 6.4. 고르기공사
※참조#2: 건설표준품셈 토목 7-2 사석
본 단가산출은 항만설계기준 단가산출요령 단가기준에 의해 작성된 것으로
현장여건(육상,수상 등)에 따라 각 구성 요소들을 변경 적용하여야 함
1. 수상 속고르기
사석 / 수상고르기 내부 사석 고르기 M2
재료비 : 3,820 * 1 = 3,820.0 | 3820 | 0 | 0 | 3820
[재:사석 / 수상고르기-내부 사석 고르기-M2]
노무비 : 28,268 * 1 = 28,268.0 | 0 | 28268 | 0 | 28268
[노:사석 / 수상고르기-내부 사석 고르기-M2]
경비 : 3,794 * 1 = 3,794.0 | 0 | 0 | 3794 | 3794
[경:사석 / 수상고르기-내부 사석 고르기-M2]
> 1 소 계 : | 3820 | 28268 | 3794 | 35882
100 CVF40103000S 수상 필터사석고르기 null M2 | 870 | 3610 | 864 | 5344
※참조#1: 항만건설공사 설계실무요령 6.4. 고르기공사
※참조#2: 건설표준품셈 토목 7-2 사석
본 단가산출은 항만설계기준 단가산출요령 단가기준에 의해 작성된 것으로
현장여건(육상,수상 등)에 따라 각 구성 요소들을 변경 적용하여야 함
1. 수상 필터사석고르기
사석 / 수상고르기 필타사석 고르기 M2
재료비 : 870 * 1 = 870.0 | 870 | 0 | 0 | 870
[재:사석 / 수상고르기-필타사석 고르기-M2]
노무비 : 3,610 * 1 = 3,610.0 | 0 | 3610 | 0 | 3610
[노:사석 / 수상고르기-필타사석 고르기-M2]
경비 : 864 * 1 = 864.0 | 0 | 0 | 864 | 864
[경:사석 / 수상고르기-필타사석 고르기-M2]
> 1 소 계 : | 870 | 3610 | 864 | 5344
101 CVF40104010S 수상 피복석고르기 null M2 | 1257 | 31584 | 2061 | 34902
※참조#1: 항만건설공사 설계실무요령 6.4. 고르기공사
※참조#2: 건설표준품셈 토목 7-2 사석
본 단가산출은 항만설계기준 단가산출요령 단가기준에 의해 작성된 것으로
현장여건(육상,수상 등)에 따라 각 구성 요소들을 변경 적용하여야 함
1. 수상 피복석고르기
사석 / 수상고르기 피복석 고르기 M2
재료비 : 1,257 * 1 = 1,257.0 | 1257 | 0 | 0 | 1257
[재:사석 / 수상고르기-피복석 고르기-M2]
노무비 : 31,584 * 1 = 31,584.0 | 0 | 31584 | 0 | 31584
[노:사석 / 수상고르기-피복석 고르기-M2]
경비 : 2,061 * 1 = 2,061.0 | 0 | 0 | 2061 | 2061
[경:사석 / 수상고르기-피복석 고르기-M2]
> 1 소 계 : | 1257 | 31584 | 2061 | 34902
102 CVF40104020S 수상 피복석거친고르기 null M2 | 1117 | 28268 | 1832 | 31217
※참조#1: 항만건설공사 설계실무요령 6.4. 고르기공사
※참조#2: 건설표준품셈 토목 7-2 사석
본 단가산출은 항만설계기준 단가산출요령 단가기준에 의해 작성된 것으로
현장여건(육상,수상 등)에 따라 각 구성 요소들을 변경 적용하여야 함
1. 수상 피복석거친고르기
사석 / 수상고르기 피복석 거친 고르기 M2
재료비 : 1,117 * 1 = 1,117.0 | 1117 | 0 | 0 | 1117
[재:사석 / 수상고르기-피복석 거친 고르기-M2]
노무비 : 28,268 * 1 = 28,268.0 | 0 | 28268 | 0 | 28268
[노:사석 / 수상고르기-피복석 거친 고르기-M2]
경비 : 1,832 * 1 = 1,832.0 | 0 | 0 | 1832 | 1832
[경:사석 / 수상고르기-피복석 거친 고르기-M2]
> 1 소 계 : | 1117 | 28268 | 1832 | 31217
103 CVF40105000S 수중 기초고르기 null M2 | 0 | 21869 | 0 | 21869
※참조#1: 항만건설공사 설계실무요령 6.4. 고르기공사
※참조#2: 건설표준품셈 토목 7-2 사석
본 단가산출은 항만설계기준 단가산출요령 단가기준에 의해 작성된 것으로
현장여건(육상,수상 등)에 따라 각 구성 요소들을 변경 적용하여야 함
1. 잠수조(1조) [별도계상]
A_1 = 1.6 ㎡/hr, E = 0.75, TD = 6 hr
A = A_1 * E * TD = 7.2 ㎡/일
> 1 소 계 : | 0 | 0 | 0 | 0
2. 작업 반장
A_1 = 1.6 ㎡/hr, E = 0.75, TD = 8 hr
A = A_1 * E * TD = 9.6 ㎡/일
작업반장 : 1 인 * 209,949 / A = 21,869.6 | 0 | 21869.6 | 0 | 21869.6
[노:작업반장-일반공사 직종-인]
> 2 소 계 : | 0 | 21869.6 | 0 | 21869.6
104 CVF40106000S 수중 사석속고르기 null M2 | 0 | 9208 | 0 | 9208
※참조#1: 항만건설공사 설계실무요령 6.4. 고르기공사
※참조#2: 건설표준품셈 토목 7-2 사석
본 단가산출은 항만설계기준 단가산출요령 단가기준에 의해 작성된 것으로
현장여건(육상,수상 등)에 따라 각 구성 요소들을 변경 적용하여야 함
1. 잠수조(1조) [별도계상]
A_1 = 3.8 ㎡/hr, E = 0.75, TD = 6 hr
A = A_1 * E * TD = 17.1 ㎡/일
> 1 소 계 : | 0 | 0 | 0 | 0
2. 작업 반장
A_1 = 3.8 ㎡/hr, E = 0.75, TD = 8 hr
A = A_1 * E * TD = 22.8 ㎡/일
작업반장 : 1 인 * 209,949 / A = 9,208.2 | 0 | 9208.2 | 0 | 9208.2
[노:작업반장-일반공사 직종-인]
> 2 소 계 : | 0 | 9208.2 | 0 | 9208.2
105 CVF40107000S 수중 필터사석고르기 null M2 | 0 | 4165 | 0 | 4165
※참조#1: 항만건설공사 설계실무요령 6.4. 고르기공사
※참조#2: 건설표준품셈 토목 7-2 사석
본 단가산출은 항만설계기준 단가산출요령 단가기준에 의해 작성된 것으로
현장여건(육상,수상 등)에 따라 각 구성 요소들을 변경 적용하여야 함
1. 잠수조(1조) [별도계상]
A_1 = 8.4 ㎡/hr, E = 0.75, TD = 6 hr
A = A_1 * E * TD = 37.8 ㎡/일
> 1 소 계 : | 0 | 0 | 0 | 0
2. 작업 반장
A_1 = 8.4 ㎡/hr, E = 0.75, TD = 8 hr
A = A_1 * E * TD = 50.4 ㎡/일
작업반장 : 1 인 * 209,949 / A = 4,165.6 | 0 | 4165.6 | 0 | 4165.6
[노:작업반장-일반공사 직종-인]
> 2 소 계 : | 0 | 4165.6 | 0 | 4165.6
106 CVF40108010S 수중 피복석고르기 null M2 | 5092 | 79253 | 3108 | 87453
※참조#1: 항만건설공사 설계실무요령 6.4. 고르기공사
※참조#2: 건설표준품셈 토목 7-2 사석
본 단가산출은 항만설계기준 단가산출요령 단가기준에 의해 작성된 것으로
현장여건(육상,수상 등)에 따라 각 구성 요소들을 변경 적용하여야 함
1. 잠수조(1조) [별도계상]
A_1 = 3.5 ㎡/hr, E = 0.75, TD = 6 hr
A = A_1 * E * TD = 15.75 ㎡/일
> 1 소 계 : | 0 | 0 | 0 | 0
2. 작업 반장
A_1 = 3.5 ㎡/hr, E = 0.75, TD = 8 hr
A = A_1 * E * TD = 21 ㎡/일
작업반장 : 1 인 * 209,949 / A = 9,997.5 | 0 | 9997.5 | 0 | 9997.5
[노:작업반장-일반공사 직종-인]
> 2 소 계 : | 0 | 9997.5 | 0 | 9997.5
3. 이우선(5Ton달기)
A_1 = 3.5 ㎡/hr, E = 0.75
A = A_1 * E = 2.63 ㎡/hr
이우선(비자항) 50ton 대선5ton달기(11.19kw) HR
재료비 : 3,827 / A = 1,455.1 | 1455.1 | 0 | 0 | 1455.1
[재:이우선(비자항)-50ton 대선5ton달기(11.19kw)-HR]
노무비 : 127,659 / A = 48,539.5 | 0 | 48539.5 | 0 | 48539.5
[노:이우선(비자항)-50ton 대선5ton달기(11.19kw)-HR]
경비 : 4,250 / A = 1,615.9 | 0 | 0 | 1615.9 | 1615.9
[경:이우선(비자항)-50ton 대선5ton달기(11.19kw)-HR]
> 3 소 계 : | 1455.1 | 48539.5 | 1615.9 | 51610.5
4. 이우선 예인
예선 (119kW)
L = 1 Km, V1 = 5.5 Km/hr, V2 = 12.9 km/hr, E1 = 0.8
T = ( ( L * 2 ) / V1 + ( L * 2 ) / V2 + 35 / 60 ) / E1 = 1.38 hr
E = 0.75
A_1 = 3.5 * E = 2.63 ㎡/hr
{㎡당 단가산출 코자 변환}
Q = 1 / ( T / ( A_1 * 6 ) ) = 11.43 ㎡/hr
예선 SD 10ton(119kw) HR
재료비 : 41,579 / Q = 3,637.7 | 3637.7 | 0 | 0 | 3637.7
[재:예선-SD 10ton(119kw)-HR]
노무비 : 127,659 / Q = 11,168.7 | 0 | 11168.7 | 0 | 11168.7
[노:예선-SD 10ton(119kw)-HR]
경비 : 17,064 / Q = 1,492.9 | 0 | 0 | 1492.9 | 1492.9
[경:예선-SD 10ton(119kw)-HR]
> 4 소 계 : | 3637.7 | 11168.7 | 1492.9 | 16299.3
5. 이우선 피예인 노력비
이우선 (5Ton달기)
L = 1 Km, V1 = 5.5 Km/hr, E1 = 0.8
T = ( L * 2 / V1 + 35 / 60 ) / E1 = 1.18 hr
E = 0.75
A_1 = 3.5 * E = 2.63 ㎡/hr
{㎡당 단가산출 코자 변환}
Q = 1 / ( T / ( A_1 * 6 ) ) = 13.37 ㎡/hr
이우선(비자항) 50ton 대선5ton달기(11.19kw) HR
노무비 : 127,659 / Q = 9,548.1 | 0 | 9548.1 | 0 | 9548.1
[노:이우선(비자항)-50ton 대선5ton달기(11.19kw)-HR]
> 5 소 계 : | 0 | 9548.1 | 0 | 9548.1
107 CVF40108020S 수중 피복석거친고르기 null M2 | 4698 | 73114 | 2868 | 80680
※참조#1: 항만건설공사 설계실무요령 6.4. 고르기공사
※참조#2: 건설표준품셈 토목 7-2 사석
본 단가산출은 항만설계기준 단가산출요령 단가기준에 의해 작성된 것으로
현장여건(육상,수상 등)에 따라 각 구성 요소들을 변경 적용하여야 함
1. 잠수조(1조) [별도계상]
A_1 = 3.8 ㎡/hr, E = 0.75, TD = 6 hr
A = A_1 * E * TD = 17.1 ㎡/일
> 1 소 계 : | 0 | 0 | 0 | 0
2. 작업 반장
A_1 = 3.8 ㎡/hr, E = 0.75, TD = 8 hr
A = A_1 * E * TD = 22.8 ㎡/일
작업반장 : 1 인 * 209,949 / A = 9,208.2 | 0 | 9208.2 | 0 | 9208.2
[노:작업반장-일반공사 직종-인]
> 2 소 계 : | 0 | 9208.2 | 0 | 9208.2
3. 이우선(5Ton달기)
A_1 = 3.8 ㎡/hr, E = 0.75
A = A_1 * E = 2.85 ㎡/hr
이우선(비자항) 50ton 대선5ton달기(11.19kw) HR
재료비 : 3,827 / A = 1,342.8 | 1342.8 | 0 | 0 | 1342.8
[재:이우선(비자항)-50ton 대선5ton달기(11.19kw)-HR]
노무비 : 127,659 / A = 44,792.6 | 0 | 44792.6 | 0 | 44792.6
[노:이우선(비자항)-50ton 대선5ton달기(11.19kw)-HR]
경비 : 4,250 / A = 1,491.2 | 0 | 0 | 1491.2 | 1491.2
[경:이우선(비자항)-50ton 대선5ton달기(11.19kw)-HR]
> 3 소 계 : | 1342.8 | 44792.6 | 1491.2 | 47626.6
4. 이우선 예인
예선 (119kW)
L = 1 Km, V1 = 5.5 Km/hr, V2 = 12.9 km/hr, E1 = 0.8
T = ( ( L * 2 ) / V1 + ( L * 2 ) / V2 + 35 / 60 ) / E1 = 1.38 hr
E = 0.75
A_1 = 3.8 * E = 2.85 ㎡/hr
{㎡당 단가산출 코자 변환}
Q = 1 / ( T / ( A_1 * 6 ) ) = 12.39 ㎡/hr
예선 SD 10ton(119kw) HR
재료비 : 41,579 / Q = 3,355.8 | 3355.8 | 0 | 0 | 3355.8
[재:예선-SD 10ton(119kw)-HR]
노무비 : 127,659 / Q = 10,303.3 | 0 | 10303.3 | 0 | 10303.3
[노:예선-SD 10ton(119kw)-HR]
경비 : 17,064 / Q = 1,377.2 | 0 | 0 | 1377.2 | 1377.2
[경:예선-SD 10ton(119kw)-HR]
> 4 소 계 : | 3355.8 | 10303.3 | 1377.2 | 15036.3
5. 이우선 피예인 노력비
이우선 (5Ton달기)
L = 1 Km, V1 = 5.5 Km/hr, E1 = 0.8
T = ( L * 2 / V1 + 35 / 60 ) / E1 = 1.18 hr
E = 0.75
A_1 = 3.8 * E = 2.85 ㎡/hr
{㎡당 단가산출 코자 변환}
Q = 1 / ( T / ( A_1 * 6 ) ) = 14.49 ㎡/hr
이우선(비자항) 50ton 대선5ton달기(11.19kw) HR
노무비 : 127,659 / Q = 8,810.1 | 0 | 8810.1 | 0 | 8810.1
[노:이우선(비자항)-50ton 대선5ton달기(11.19kw)-HR]
> 5 소 계 : | 0 | 8810.1 | 0 | 8810.1
108 CVF40109000S 필터매트부설 수중 M2 | 22 | 718 | 0 | 740
※참조#1: 항만건설공사 설계실무요령 6.4. 고르기공사
※참조#2: 건설표준품셈 5-2 연약지반처리
본 단가산출은 항만설계기준 단가산출요령 단가기준에 의해 작성된 것으로
현장여건(육상,수상 등)에 따라 각 구성 요소들을 변경 적용하여야 함
* 철거시 인건비의 80% 적용
1. 자재비 [별도계상]
* 가공비, 자재 소운반비 [별도계상]
Filter Mat(10ton/m) : 1.15㎡
P.P Rope(9mm) : 0.53m
PP마대(45×70) : 0.38개
철근(SD300) D19mm : 0.00024Ton
> 1 소 계 : | 0 | 0 | 0 | 0
2. 인건비
잠수조 : 0.0008인 [별도계상]
작업반장 일반공사 직종 인
노무비 : 209,949 * 0.0008 인 = 167.9 | 0 | 167.9 | 0 | 167.9
[노:작업반장-일반공사 직종-인]
매트부설 / 수중 사면 (잠수조제외) M2
재료비 : 22 * 1 = 22.0 | 22 | 0 | 0 | 22
[재:매트부설 / 수중-사면 (잠수조제외)-M2]
노무비 : 551 * 1 = 551.0 | 0 | 551 | 0 | 551
[노:매트부설 / 수중-사면 (잠수조제외)-M2]
경비 : 0 * 1 = 0.0 | 0 | 0 | 0 | 0
[경:매트부설 / 수중-사면 (잠수조제외)-M2]
> 2 소 계 : | 22 | 718.9 | 0 | 740.9
109 CVF40110000S 필터매트부설 수상 M2 | 23 | 277 | 16 | 316
※참조#1: 항만건설공사 설계실무요령 6.4. 고르기공사
※참조#2: 건설표준품셈 5-2 연약지반처리
본 단가산출은 항만설계기준 단가산출요령 단가기준에 의해 작성된 것으로
현장여건(육상,수상 등)에 따라 각 구성 요소들을 변경 적용하여야 함
* 철거시 인건비의 80% 적용
1. 자재비 [별도계상]
* 가공비, 자재 소운반비 [별도계상]
Filter Mat(10ton/m) : 1.1㎡
P.P Rope(9mm) : 0.98m
PP마대(45×70) : 0.64개
철근(SD300) D19mm : 0.00042Ton
> 1 소 계 : | 0 | 0 | 0 | 0
2. 인건비
매트부설 / 육상 사면 M2
재료비 : 23 * 1 = 23.0 | 23 | 0 | 0 | 23
[재:매트부설 / 육상-사면-M2]
노무비 : 277 * 1 = 277.0 | 0 | 277 | 0 | 277
[노:매트부설 / 육상-사면-M2]
경비 : 16 * 1 = 16.0 | 0 | 0 | 16 | 16
[경:매트부설 / 육상-사면-M2]
> 2 소 계 : | 23 | 277 | 16 | 316
110 CVG40101000S 블록제작 2.0×4.5×2.0 개 | 56235 | 1235772 | 44439 | 1336446
※참조#1: 항만건설공사 설계실무요령 7.4. 블록공사
본 단가산출은 항만설계기준 단가산출요령 단가기준에 의해 작성된 것으로
현장여건(육상,수상 등)에 따라 각 구성 요소들을 변경 적용하여야 함
* 크레인 규격 결정 : 42.5Tonf(블록중량)÷0.8 = 53.13Tonf{60Tonf 적용}
1. 자재비 [별도계상]
레미콘(25-30-120) : 18.19㎥
와이어로프(Ø32mm) : 8.82m
> 1 소 계 : | 0 | 0 | 0 | 0
2. 콘크리트타설(무근펌프차 S=8~12cm)
Q = 17.84 ㎥
무근콘크리트 펌프차 타설 8~12cm, Type-Ⅰ(매트기초), Type-Ⅰ(병렬타설) M3
재료비 : 1,329 * Q = 23,709.3 | 23709.3 | 0 | 0 | 23709.3
[재:무근콘크리트 펌프차 타설-8~12cm, Type-Ⅰ(매트기초), Type-Ⅰ(병렬타설)-M3]
노무비 : 8,485 * Q = 151,372.4 | 0 | 151372.4 | 0 | 151372.4
[노:무근콘크리트 펌프차 타설-8~12cm, Type-Ⅰ(매트기초), Type-Ⅰ(병렬타설)-M3]
경비 : 2,491 * Q = 44,439.4 | 0 | 0 | 44439.4 | 44439.4
[경:무근콘크리트 펌프차 타설-8~12cm, Type-Ⅰ(매트기초), Type-Ⅰ(병렬타설)-M3]
> 2 소 계 : | 23709.3 | 151372.4 | 44439.4 | 219521.1
3. 유로폼(보통 : 0~7m)
Q = 29.95 ㎡
유로폼 설치 및 해체 / 인력투입 보통, 수직고 7m까지 M2
재료비 : 1,086 * Q = 32,525.7 | 32525.7 | 0 | 0 | 32525.7
[재:유로폼 설치 및 해체 / 인력투입-보통, 수직고 7m까지-M2]
노무비 : 36,207 * Q = 1,084,399.6 | 0 | 1084399.6 | 0 | 1084399.6
[노:유로폼 설치 및 해체 / 인력투입-보통, 수직고 7m까지-M2]
경비 : 0 * Q = 0.0 | 0 | 0 | 0 | 0
[경:유로폼 설치 및 해체 / 인력투입-보통, 수직고 7m까지-M2]
> 3 소 계 : | 32525.7 | 1084399.6 | 0 | 1116925.3
4. 바닥비닐깔기(t=0.1mm) [별도계상]
Q = 16.5 ㎡
* 비닐깔기 설치비는 재료비의 5% 적용
> 4 소 계 : | 0 | 0 | 0 | 0
111 CVG40102000S 블록전치 및 이적 40~45ton 개 | 12283 | 104084 | 55375 | 171742
※참조#1: 항만건설공사 설계실무요령 7.4. 블록공사
본 단가산출은 항만설계기준 단가산출요령 단가기준에 의해 작성된 것으로
현장여건(육상,수상 등)에 따라 각 구성 요소들을 변경 적용하여야 함
* 크레인 규격 결정 : 42.5Tonf(블록중량)÷0.8 = 53.13Tonf (60Tonf 적용)
1. 크레인 취업
크레인(타이어 60Ton)
Q_1 = 1, E = 0.8, CM = 15 분 * 2 회 = 30 분
Q = 60 * Q_1 * E / CM = 1.6 개/hr
크레인(타이어) 60ton HR
재료비 : 19,654 / Q = 12,283.7 | 12283.7 | 0 | 0 | 12283.7
[재:크레인(타이어)-60ton-HR]
노무비 : 56,874 / Q = 35,546.2 | 0 | 35546.2 | 0 | 35546.2
[노:크레인(타이어)-60ton-HR]
경비 : 88,601 / Q = 55,375.6 | 0 | 0 | 55375.6 | 55375.6
[경:크레인(타이어)-60ton-HR]
> 1 소 계 : | 12283.7 | 35546.2 | 55375.6 | 103205.5
2. 조력 인건비 [고리걸기 및 풀기 : 2인2조]
특별인부 : 219,321 * ( ( 2 인 * 2 조 ) / ( Q EA/hr * 8 hr ) ) = 68,537.8 | 0 | 68537.8 | 0 | 68537.8
[노:특별인부-일반공사 직종-인]
> 2 소 계 : | 0 | 68537.8 | 0 | 68537.8
112 CVG40103000S 블록운반거치 40~45ton, 수중 개 | 297157 | 920978 | 245769 | 1463904
※참조#1: 항만건설공사 설계실무요령 7.4. 블록공사
본 단가산출은 항만설계기준 단가산출요령 단가기준에 의해 작성된 것으로
현장여건(육상,수상 등)에 따라 각 구성 요소들을 변경 적용하여야 함
* 소수점처리는 설계에 따라 변경 적용하여야 함
1. 적재
1) 크레인(타이어 60Ton)
Q_1 = 1, E = 0.8, CM = 15 분
Q = 60 * Q_1 * E / CM = 3.2 개/hr
크레인(타이어) 60ton HR
재료비 : 19,654 / Q = 6,141.8 | 6141.8 | 0 | 0 | 6141.8
[재:크레인(타이어)-60ton-HR]
노무비 : 56,874 / Q = 17,773.1 | 0 | 17773.1 | 0 | 17773.1
[노:크레인(타이어)-60ton-HR]
경비 : 88,601 / Q = 27,687.8 | 0 | 0 | 27687.8 | 27687.8
[경:크레인(타이어)-60ton-HR]
2) 조력 인건비 [고리걸기 및 풀기 : 2인2조]
특별인부 : 219,321 * ( ( 2 인 * 2 조 ) / ( Q EA/hr * 8 hr ) ) = 34,268.9 | 0 | 34268.9 | 0 | 34268.9
[노:특별인부-일반공사 직종-인]
> 1 소 계 : | 6141.8 | 52042 | 27687.8 | 85871.6
2. 육상운반
트럭트랙터및평판트레일러 (60Ton)
L = 0.2 km
제작장◎──────◎적출장
V1 = 15 km/hr
V2 = 20 km/hr
Q_1 = 1 개, CMS = 15 분, F = 1, E = 0.9, ES = 0.8
T1 = Q_1 * CMS / ES = 18.75 분
T2 = ( L / V1 + L / V2 ) * 60 = 1.4 분
T3 = Q_1 * CMS / ES = 18.75 분
T4 = 0.42 분
CM = T1 + T2 + T3 + T4 = 39.32 분
C = ( CM - ( T1 + T3 ) ) / CM = 0.05
Q = ( 60 * Q_1 * F * E ) / CM = 1.37 개/hr
트럭 트랙터 및 평판트레일러 60ton HR
재료비 : 43,173 / Q * C = 1,575.6 | 1575.6 | 0 | 0 | 1575.6
[재:트럭 트랙터 및 평판트레일러-60ton-HR]
노무비 : 56,874 / Q = 41,513.8 | 0 | 41513.8 | 0 | 41513.8
[노:트럭 트랙터 및 평판트레일러-60ton-HR]
경비 : 40,699 / Q = 29,707.2 | 0 | 0 | 29707.2 | 29707.2
[경:트럭 트랙터 및 평판트레일러-60ton-HR]
> 2 소 계 : | 1575.6 | 41513.8 | 29707.2 | 72796.6
3. 적하
1) 크레인(타이어 60Ton)
Q_1 = 1, E = 0.8, CM = 15 분
Q = 60 * Q_1 * E / CM = 3.2 개/hr
크레인(타이어) 60ton HR
재료비 : 19,654 / Q = 6,141.8 | 6141.8 | 0 | 0 | 6141.8
[재:크레인(타이어)-60ton-HR]
노무비 : 56,874 / Q = 17,773.1 | 0 | 17773.1 | 0 | 17773.1
[노:크레인(타이어)-60ton-HR]
경비 : 88,601 / Q = 27,687.8 | 0 | 0 | 27687.8 | 27687.8
[경:크레인(타이어)-60ton-HR]
2) 조력 인건비 [고리걸기 및 풀기 : 2인2조]
특별인부 : 219,321 * ( ( 2 인 * 2 조 ) / ( Q EA/hr * 8 hr ) ) = 34,268.9 | 0 | 34268.9 | 0 | 34268.9
[노:특별인부-일반공사 직종-인]
> 3 소 계 : | 6141.8 | 52042 | 27687.8 | 85871.6
4. 해상운반
W = 42.5 Ton(블록중량), Q_1 = 6 개/일[일작업량]
대선 규격 산출 : W * Q_1 / 0.9 = 283.33 Ton ≒ 300Ton
L = 2 km
적출장◎───────◎현장
1) 대선(300tonf)
대선 (300Ton)
Q_1 = 6 EA, CM = 15 분, E1 = 0.8, E2 = 0.8, L = 2 km
V1 = 5.5 km/hr, V2 = 9.3 km/hr, V3 = 12.9 km/hr, T = 35 분
[적재 시간]
T1 = Q_1 * CM / E1 = 112.5 분
[운반 시간]
T2 = ( ( L / V1 + L / V2 ) * 60 + T ) / E2 = 87.15 분
[거치 시간]
T3 = 8 hr * 60 분 = 480 분
N = 60 / ( T1 + T2 + T3 ) = 0.088 회/hr
Q = N * Q_1 = 0.528 개/hr
대선 SD 300ton HR
재료비 : 0 / Q = 0.0 | 0 | 0 | 0 | 0
[재:대선-SD 300ton-HR]
노무비 : 85,106 / Q = 161,185.6 | 0 | 161185.6 | 0 | 161185.6
[노:대선-SD 300ton-HR]
경비 : 14,249 / Q = 26,986.7 | 0 | 0 | 26986.7 | 26986.7
[경:대선-SD 300ton-HR]
2) 대선예인
예선 (187kW)
N = 60 / ( ( L / V1 + L / V2 + L / V3 * 2 ) * 60 + T ) = 0.679 회/hr
Q = N * Q_1 * E = 3.26 ea/hr
예선 SD 50ton(186kw) HR
재료비 : 61,186 / Q = 18,768.7 | 18768.7 | 0 | 0 | 18768.7
[재:예선-SD 50ton(186kw)-HR]
노무비 : 127,659 / Q = 39,159.2 | 0 | 39159.2 | 0 | 39159.2
[노:예선-SD 50ton(186kw)-HR]
경비 : 23,302 / Q = 7,147.8 | 0 | 0 | 7147.8 | 7147.8
[경:예선-SD 50ton(186kw)-HR]
> 4 소 계 : | 18768.7 | 200344.8 | 34134.5 | 253248
5. 해상 거치
1) 조합기중기선 취업
W = 42.5 Tonf{블록중량}
조합기중기선 규격 산출 : W÷0.8×1.5 = 42.5÷0.8×1.5 = 79.69Tonf(80Tonf)
조합기중기선(80Ton)
Q_1 = 6 개/일{일작업량}, H = 8 hr{1일작업시간}
Q = Q_1 / H = 0.75 개/hr
* 기중기선 120ton 적용, 조합기중기선(80ton) 으로 변경 적용
기중기선(비자항) SD 120ton달기(595.5kw) HR
재료비 : 186,500 / Q = 248,666.6 | 248666.6 | 0 | 0 | 248666.6
[재:기중기선(비자항)-SD 120ton달기(595.5kw)-HR]
노무비 : 227,086 / Q = 302,781.3 | 0 | 302781.3 | 0 | 302781.3
[노:기중기선(비자항)-SD 120ton달기(595.5kw)-HR]
경비 : 90,441 / Q = 120,588.0 | 0 | 0 | 120588 | 120588
[경:기중기선(비자항)-SD 120ton달기(595.5kw)-HR]
2) 잠수조 (1조) [별도계상]
Q = q_1 / 2.0조 = 3개/조
3) 노무비
보통인부 : N = 6 인 * 167,081 / Q_1 = 167,081.0 | 0 | 167081 | 0 | 167081
[노:보통인부-일반공사 직종-인]
> 5 소 계 : | 248666.6 | 469862.3 | 120588 | 839116.9
6. 거치선 예인
예선 (134kW)
L = 2 km, V1 = 5.5 km/hr, V3 = 12.9 km/hr
Q_1 = 6 EA, E = 0.8, T = 35 분
N = 60 / ( ( L / V1 + L / V3 ) * 2 * 60 + T ) = 0.617 회/hr
Q = N * Q_1 * E = 2.96 ea/hr
예선 SD 40ton(134kw) HR
재료비 : 46,955 / Q = 15,863.1 | 15863.1 | 0 | 0 | 15863.1
[재:예선-SD 40ton(134kw)-HR]
노무비 : 127,659 / Q = 43,128.0 | 0 | 43128 | 0 | 43128
[노:예선-SD 40ton(134kw)-HR]
경비 : 17,653 / Q = 5,963.8 | 0 | 0 | 5963.8 | 5963.8
[경:예선-SD 40ton(134kw)-HR]
> 6 소 계 : | 15863.1 | 43128 | 5963.8 | 64954.9
7. 조합기중기선 피예인 노력비 : 노무비만 계상
조합기중기선(80Ton)
N = 60 / ( ( L / V1 * 2 ) * 60 + T ) = 0.763 회/hr
Q = N * Q_1 * E = 3.66 ea/hr
* 기중기선 120ton 적용, 조합기중기선(80ton) 으로 변경 적용
기중기선(비자항) SD 120ton달기(595.5kw) HR
노무비 : 227,086 / Q = 62,045.3 | 0 | 62045.3 | 0 | 62045.3
[노:기중기선(비자항)-SD 120ton달기(595.5kw)-HR]
> 7 소 계 : | 0 | 62045.3 | 0 | 62045.3
113 CVG40104000S 블록제거 40~45ton, 수중 개 | 198933 | 375889 | 96470 | 671292
※참조#1: 항만건설공사 설계실무요령 7.4. 블록공사
본 단가산출은 항만설계기준 단가산출요령 단가기준에 의해 작성된 것으로
현장여건(육상,수상 등)에 따라 각 구성 요소들을 변경 적용하여야 함
* 현장여건을 반영하여 거치비의 80% 이내 적용
1. 조합기중기선 취업
W = 42.5 Tonf{블록중량}
조합기중기선 규격 산출 : W÷0.8×1.5 = 42.5÷0.8×1.5 = 79.69Tonf(80Tonf)
조합기중기선(80Ton)
Q_1 = 6 개/일{일작업량}, H = 8 hr{1일작업시간}
Q = Q_1 / H = 0.75 개/hr
* 기중기선 120ton 적용, 조합기중기선(80ton) 으로 변경 적용
기중기선(비자항) SD 120ton달기(595.5kw) HR
재료비 : 186,500 / Q * 0.8 = 198,933.3 | 198933.3 | 0 | 0 | 198933.3
[재:기중기선(비자항)-SD 120ton달기(595.5kw)-HR]
노무비 : 227,086 / Q * 0.8 = 242,225.0 | 0 | 242225 | 0 | 242225
[노:기중기선(비자항)-SD 120ton달기(595.5kw)-HR]
경비 : 90,441 / Q * 0.8 = 96,470.4 | 0 | 0 | 96470.4 | 96470.4
[경:기중기선(비자항)-SD 120ton달기(595.5kw)-HR]
> 1 소 계 : | 198933.3 | 242225 | 96470.4 | 537628.7
2. 잠수조 (1조) [별도계상]
Q = q_1 / 2.0조 = 3개/조
적용 : 80%반영
> 2 소 계 : | 0 | 0 | 0 | 0
3. 노무비
보통인부 : N = 6 인 * 167,081 / Q_1 * 0.8 = 133,664.8 | 0 | 133664.8 | 0 | 133664.8
[노:보통인부-일반공사 직종-인]
> 3 소 계 : | 0 | 133664.8 | 0 | 133664.8
114 CVG40105000S 블록유용 40~45ton, 수중 개 | 248666 | 469862 | 120588 | 839116
※참조#1: 항만건설공사 설계실무요령 7.4. 블록공사
본 단가산출은 항만설계기준 단가산출요령 단가기준에 의해 작성된 것으로
현장여건(육상,수상 등)에 따라 각 구성 요소들을 변경 적용하여야 함
* 블록거치시와 동일
1. 조합기중기선 취업
W = 42.5 Tonf{블록중량}
조합기중기선 규격 산출 : W÷0.8×1.5 = 42.5÷0.8×1.5 = 79.69Tonf(80Tonf)
조합기중기선(80Ton)
Q_1 = 6 개/일{일작업량}, H = 8 hr{1일작업시간}
Q = Q_1 / H = 0.75 개/hr
* 기중기선 120ton 적용, 조합기중기선(80ton) 으로 변경 적용
기중기선(비자항) SD 120ton달기(595.5kw) HR
재료비 : 186,500 / Q = 248,666.6 | 248666.6 | 0 | 0 | 248666.6
[재:기중기선(비자항)-SD 120ton달기(595.5kw)-HR]
노무비 : 227,086 / Q = 302,781.3 | 0 | 302781.3 | 0 | 302781.3
[노:기중기선(비자항)-SD 120ton달기(595.5kw)-HR]
경비 : 90,441 / Q = 120,588.0 | 0 | 0 | 120588 | 120588
[경:기중기선(비자항)-SD 120ton달기(595.5kw)-HR]
> 1 소 계 : | 248666.6 | 302781.3 | 120588 | 672035.9
2. 잠수조 (1조) [별도계상]
Q = q_1 / 2.0조 = 3개/조
> 2 소 계 : | 0 | 0 | 0 | 0
3. 노무비
작업반장 필요할 경우 별도계상
보통인부 : N = 6 인 * 167,081 / Q_1 = 167,081.0 | 0 | 167081 | 0 | 167081
[노:보통인부-일반공사 직종-인]
> 3 소 계 : | 0 | 167081 | 0 | 167081
115 CVH40101000S T.T.P 제작 32Ton급 개 | 16612 | 1032872 | 31137 | 1080621
※참조#1: 항만건설공사 설계실무요령 8.4. 소파블록공사
※참조#2: 항만공사 적산기준 표준사례집(2011, 국토교통부) 제2장 블록공사
본 단가산출은 항만설계기준 단가산출요령 단가기준에 의해 작성된 것으로
현장여건(육상,수상 등)에 따라 각 구성 요소들을 변경 적용하여야 함
* 본 단가산출식은 32Ton급을 기준, 규격 변경에 따른 단가산출식은 항만공사 적산기준 표준사례집을 참고
1. 자재비 [별도계상]
레미콘(25-30-120) : 12.75㎥
중유 : 3.55L
> 1 소 계 : | 0 | 0 | 0 | 0
2. 콘크리트타설(무근펌프차 S=8~12cm)
Q = 12.5 ㎥
무근콘크리트 펌프차 타설 8~12cm, Type-Ⅰ(매트기초), Type-Ⅰ(병렬타설) M3
재료비 : 1,329 * Q = 16,612.5 | 16612.5 | 0 | 0 | 16612.5
[재:무근콘크리트 펌프차 타설-8~12cm, Type-Ⅰ(매트기초), Type-Ⅰ(병렬타설)-M3]
노무비 : 8,485 * Q = 106,062.5 | 0 | 106062.5 | 0 | 106062.5
[노:무근콘크리트 펌프차 타설-8~12cm, Type-Ⅰ(매트기초), Type-Ⅰ(병렬타설)-M3]
경비 : 2,491 * Q = 31,137.5 | 0 | 0 | 31137.5 | 31137.5
[경:무근콘크리트 펌프차 타설-8~12cm, Type-Ⅰ(매트기초), Type-Ⅰ(병렬타설)-M3]
> 2 소 계 : | 16612.5 | 106062.5 | 31137.5 | 153812.5
3. T.T.P 거푸집 손료(32Ton급) [별도계상]
1식 적용
> 3 소 계 : | 0 | 0 | 0 | 0
4. T.T.P 강관조립말뚝비계(32Ton급) [별도계상]
1식 적용
> 4 소 계 : | 0 | 0 | 0 | 0
5. 인건비
작업반장 : 209,949 * 0.125 인 = 26,243.6 | 0 | 26243.6 | 0 | 26243.6
[노:작업반장-일반공사 직종-인]
보통인부 : 167,081 * 5.39 인 = 900,566.5 | 0 | 900566.5 | 0 | 900566.5
[노:보통인부-일반공사 직종-인]
> 5 소 계 : | 0 | 926810.1 | 0 | 926810.1
116 CVH40102000S T.T.P 전치 및 이적 32Ton급 개 | 8503 | 83267 | 34841 | 126611
※참조#1: 항만건설공사 설계실무요령 8.4. 소파블록공사
본 단가산출은 항만설계기준 단가산출요령 단가기준에 의해 작성된 것으로
현장여건(육상,수상 등)에 따라 각 구성 요소들을 변경 적용하여야 함
* 크레인 규격 결정 = 50Tonf 적용 (항만공사 적산기준)
1. 크레인 취업
크레인(무한궤도 50Ton)
Q_1 = 1, E = 0.8, CM = 12 분 * 2 회 = 24 분
Q = 60 * Q_1 * E / CM = 2 개/hr
크레인(무한궤도) 50ton(1.91㎥) HR
재료비 : 17,006 / Q = 8,503.0 | 8503 | 0 | 0 | 8503
[재:크레인(무한궤도)-50ton(1.91㎥)-HR]
노무비 : 56,874 / Q = 28,437.0 | 0 | 28437 | 0 | 28437
[노:크레인(무한궤도)-50ton(1.91㎥)-HR]
경비 : 69,682 / Q = 34,841.0 | 0 | 0 | 34841 | 34841
[경:크레인(무한궤도)-50ton(1.91㎥)-HR]
> 1 소 계 : | 8503 | 28437 | 34841 | 71781
2. 조력 인건비 [고리걸기 및 풀기 : 2인2조]
특별인부 : 219,321 * ( ( 2 인 * 2 조 ) / ( Q EA/hr * 8 hr ) ) = 54,830.2 | 0 | 54830.2 | 0 | 54830.2
[노:특별인부-일반공사 직종-인]
> 2 소 계 : | 0 | 54830.2 | 0 | 54830.2
117 CVH40103000S T.T.P 운반거치 해상수중(32Ton급) 개 | 173884 | 571909 | 165909 | 911702
※참조#1: 항만건설공사 설계실무요령 8.4. 소파블록공사
본 단가산출은 항만설계기준 단가산출요령 단가기준에 의해 작성된 것으로
현장여건(육상,수상 등)에 따라 각 구성 요소들을 변경 적용하여야 함
* 소수점처리는 설계에 따라 변경 적용하여야 함
1. 적재
* 크레인 규격 결정 = 50Tonf 적용 (항만공사 적산기준)
1) 크레인(무한궤도 50Ton)
Q_1 = 1, E = 0.8, CM = 12 분 = 12 분
Q = 60 * Q_1 * E / CM = 4 개/hr
크레인(무한궤도) 50ton(1.91㎥) HR
재료비 : 17,006 / Q = 4,251.5 | 4251.5 | 0 | 0 | 4251.5
[재:크레인(무한궤도)-50ton(1.91㎥)-HR]
노무비 : 56,874 / Q = 14,218.5 | 0 | 14218.5 | 0 | 14218.5
[노:크레인(무한궤도)-50ton(1.91㎥)-HR]
경비 : 69,682 / Q = 17,420.5 | 0 | 0 | 17420.5 | 17420.5
[경:크레인(무한궤도)-50ton(1.91㎥)-HR]
2) 조력 인건비 [고리걸기 및 풀기 : 2인2조]
특별인부 : 219,321 * ( ( 2 인 * 2 조 ) / ( Q EA/hr * 8 hr ) ) = 27,415.1 | 0 | 27415.1 | 0 | 27415.1
[노:특별인부-일반공사 직종-인]
> 1 소 계 : | 4251.5 | 41633.6 | 17420.5 | 63305.6
2. 육상운반
트럭트랙터및평판트레일러 (40Ton)
L = 0.2 km
제작장◎──────◎적출장
V1 = 15 km/hr
V2 = 20 km/hr
Q_1 = 1 개, CMS = 12 분, F = 1, E = 0.9, ES = 0.8
T1 = Q_1 * CMS / ES = 15 분
T2 = ( L / V1 + L / V2 ) * 60 = 1.4 분
T3 = Q_1 * CMS / ES = 15 분
T4 = 0.42 분
CM = T1 + T2 + T3 + T4 = 31.82 분
C = ( CM - ( T1 + T3 ) ) / CM = 0.06
Q = ( 60 * Q_1 * F * E ) / CM = 1.7 개/hr
트럭 트랙터 및 평판트레일러 40ton HR
재료비 : 33,652 / Q * C = 1,187.7 | 1187.7 | 0 | 0 | 1187.7
[재:트럭 트랙터 및 평판트레일러-40ton-HR]
노무비 : 56,874 / Q = 33,455.2 | 0 | 33455.2 | 0 | 33455.2
[노:트럭 트랙터 및 평판트레일러-40ton-HR]
경비 : 29,071 / Q = 17,100.5 | 0 | 0 | 17100.5 | 17100.5
[경:트럭 트랙터 및 평판트레일러-40ton-HR]
> 2 소 계 : | 1187.7 | 33455.2 | 17100.5 | 51743.4
3. 적하
* 크레인 규격 결정 = 50Tonf 적용 (항만공사 적산기준)
1) 크레인(무한궤도 50Ton)
Q_1 = 1, E = 0.8, CM = 12 분 = 12 분
Q = 60 * Q_1 * E / CM = 4 개/hr
크레인(무한궤도) 50ton(1.91㎥) HR
재료비 : 17,006 / Q = 4,251.5 | 4251.5 | 0 | 0 | 4251.5
[재:크레인(무한궤도)-50ton(1.91㎥)-HR]
노무비 : 56,874 / Q = 14,218.5 | 0 | 14218.5 | 0 | 14218.5
[노:크레인(무한궤도)-50ton(1.91㎥)-HR]
경비 : 69,682 / Q = 17,420.5 | 0 | 0 | 17420.5 | 17420.5
[경:크레인(무한궤도)-50ton(1.91㎥)-HR]
2) 조력 인건비 [고리걸기 및 풀기 : 2인2조]
특별인부 : 219,321 * ( ( 2 인 * 2 조 ) / ( Q EA/hr * 8 hr ) ) = 27,415.1 | 0 | 27415.1 | 0 | 27415.1
[노:특별인부-일반공사 직종-인]
> 3 소 계 : | 4251.5 | 41633.6 | 17420.5 | 63305.6
4. 대선적재
* 크레인 규격 결정 = 70Tonf 적용 (항만공사 적산기준)
1) 크레인(무한궤도)(70Ton)
Q_1 = 1, E = 0.8, CM = 12 분,
Q = ( 60 * Q_1 * E ) / CM = 4 개/hr
크레인(무한궤도) 70ton(2.29㎥) HR
재료비 : 24,375 / Q = 6,093.7 | 6093.7 | 0 | 0 | 6093.7
[재:크레인(무한궤도)-70ton(2.29㎥)-HR]
노무비 : 56,874 / Q = 14,218.5 | 0 | 14218.5 | 0 | 14218.5
[노:크레인(무한궤도)-70ton(2.29㎥)-HR]
경비 : 76,884 / Q = 19,221.0 | 0 | 0 | 19221 | 19221
[경:크레인(무한궤도)-70ton(2.29㎥)-HR]
2) 조력 인건비 [고리걸기 및 풀기 : 2인2조]
특별인부 : 219,321 * ( ( 2 인 * 2 조 ) / ( Q EA/hr * 8 hr ) ) = 27,415.1 | 0 | 27415.1 | 0 | 27415.1
[노:특별인부-일반공사 직종-인]
> 4 소 계 : | 6093.7 | 41633.6 | 19221 | 66948.3
5. 해상운반
1) 대선(500Tonf)
W = 28.75 Ton[블록중량], Q_1 = 11 개/일 [일작업량]
* 대선 규격 산정 : W * Q_1 / 0.9 = 351.39 Ton ≒ 500Ton적용
L = 2 km
적출장◎───────◎현장
Q_1 = 11 EA, CM = 12 분, E1 = 0.8, E2 = 0.8, L = 2 km
V1 = 5.5 km/hr, V2 = 9.3 km/hr, V3 = 12.9 km/hr, T = 35 분
[적재 시간]
T1 = Q_1 * CM / E1 = 165 분
[운반 시간]
T2 = ( ( L / V1 + L / V2 ) * 60 + T ) / E2 = 87.15 분
[거치 시간]
T3 = 8 hr * 60 분 = 480 분
N = 60 / ( T1 + T2 + T3 ) = 0.082 회/hr
Q = N * Q_1 = 0.902 개/hr
대선 SD 500ton HR
재료비 : 0 / Q = 0.0 | 0 | 0 | 0 | 0
[재:대선-SD 500ton-HR]
노무비 : 85,106 / Q = 94,352.5 | 0 | 94352.5 | 0 | 94352.5
[노:대선-SD 500ton-HR]
경비 : 18,942 / Q = 21,000.0 | 0 | 0 | 21000 | 21000
[경:대선-SD 500ton-HR]
2) 대선예인 : 예선 (261kW)
N = 60 / ( ( L / V1 + L / V2 + L / V3 * 2 ) * 60 + T ) = 0.679 회/hr
Q = N * Q_1 * E = 5.98 개/hr
예선 SD 65ton(261kw) HR
재료비 : 85,560 / Q = 14,307.6 | 14307.6 | 0 | 0 | 14307.6
[재:예선-SD 65ton(261kw)-HR]
노무비 : 127,659 / Q = 21,347.6 | 0 | 21347.6 | 0 | 21347.6
[노:예선-SD 65ton(261kw)-HR]
경비 : 29,657 / Q = 4,959.3 | 0 | 0 | 4959.3 | 4959.3
[경:예선-SD 65ton(261kw)-HR]
> 5 소 계 : | 14307.6 | 115700.1 | 25959.3 | 155967
6. 해상 거치
1) 조합기중기선 취업
* 크레인 규격 결정 = 70Tonf 적용 (항만공사 적산기준)
조합기중기선(70Ton)
Q_1 = 11 개/일{일작업량}, H = 8 hr{1일작업시간}
Q = Q_1 / H = 1.38 개/hr
* 기중기선 120ton 적용, 조합기중기선(70ton) 으로 변경 적용
기중기선(비자항) SD 120ton달기(595.5kw) HR
재료비 : 186,500 / Q = 135,144.9 | 135144.9 | 0 | 0 | 135144.9
[재:기중기선(비자항)-SD 120ton달기(595.5kw)-HR]
노무비 : 227,086 / Q = 164,555.0 | 0 | 164555 | 0 | 164555
[노:기중기선(비자항)-SD 120ton달기(595.5kw)-HR]
경비 : 90,441 / Q = 65,536.9 | 0 | 0 | 65536.9 | 65536.9
[경:기중기선(비자항)-SD 120ton달기(595.5kw)-HR]
2) 잠수조 (1조) [별도계상]
Q = q_1 / 1.0조 = 11개/조
3) 노무비
작업반장 필요할 경우 별도계상
보통인부 : N = 5 인 * 167,081 / Q_1 = 75,945.9 | 0 | 75945.9 | 0 | 75945.9
[노:보통인부-일반공사 직종-인]
> 6 소 계 : | 135144.9 | 240500.9 | 65536.9 | 441182.7
7. 거치선 예인
예선 (134kW)
L = 2 km, V1 = 5.5 km/hr, V3 = 12.9 km/hr
Q_1 = 11 EA, E = 0.8, T = 35 분
N = 60 / ( ( L / V1 + L / V3 ) * 2 * 60 + T ) = 0.617 회/hr
Q = N * Q_1 * E = 5.43 개/hr
예선 SD 40ton(134kw) HR
재료비 : 46,955 / Q = 8,647.3 | 8647.3 | 0 | 0 | 8647.3
[재:예선-SD 40ton(134kw)-HR]
노무비 : 127,659 / Q = 23,509.9 | 0 | 23509.9 | 0 | 23509.9
[노:예선-SD 40ton(134kw)-HR]
경비 : 17,653 / Q = 3,251.0 | 0 | 0 | 3251 | 3251
[경:예선-SD 40ton(134kw)-HR]
> 7 소 계 : | 8647.3 | 23509.9 | 3251 | 35408.2
8. 조합기중기선 피예인 노력비 : 노무비만 계상
조합기중기선(70Ton)
N = 60 / ( ( L / V1 * 2 ) * 60 + T ) = 0.763 회/hr
Q = N * Q_1 * E = 6.71 ea/hr
* 기중기선 120ton 적용, 조합기중기선(70ton) 으로 변경 적용
기중기선(비자항) SD 120ton달기(595.5kw) HR
노무비 : 227,086 / Q = 33,842.9 | 0 | 33842.9 | 0 | 33842.9
[노:기중기선(비자항)-SD 120ton달기(595.5kw)-HR]
> 8 소 계 : | 0 | 33842.9 | 0 | 33842.9
118 CVH40104000S T.T.P 제거 해상수중(32Ton급) 개 | 108115 | 192400 | 52429 | 352944
※참조#1: 항만건설공사 설계실무요령 8.4. 소파블록공사
본 단가산출은 항만설계기준 단가산출요령 단가기준에 의해 작성된 것으로
현장여건(육상,수상 등)에 따라 각 구성 요소들을 변경 적용하여야 함
* 현장여건을 반영하여 거치비의 80% 이내 적용
1. 조합기중기선 취업
* 크레인 규격 결정 = 70Tonf 적용 (항만공사 적산기준)
조합기중기선(70Ton)
Q_1 = 11 개/일{일작업량}, H = 8 hr{1일작업시간}
Q = Q_1 / H = 1.38 개/hr
* 기중기선 120ton 적용, 조합기중기선(70ton) 으로 변경 적용
기중기선(비자항) SD 120ton달기(595.5kw) HR
재료비 : 186,500 / Q * 0.8 = 108,115.9 | 108115.9 | 0 | 0 | 108115.9
[재:기중기선(비자항)-SD 120ton달기(595.5kw)-HR]
노무비 : 227,086 / Q * 0.8 = 131,644.0 | 0 | 131644 | 0 | 131644
[노:기중기선(비자항)-SD 120ton달기(595.5kw)-HR]
경비 : 90,441 / Q * 0.8 = 52,429.5 | 0 | 0 | 52429.5 | 52429.5
[경:기중기선(비자항)-SD 120ton달기(595.5kw)-HR]
> 1 소 계 : | 108115.9 | 131644 | 52429.5 | 292189.4
2. 잠수조 (1조) [별도계상]
Q = q_1 / 1.0조 = 11개/조
적용 : 80%반영
> 2 소 계 : | 0 | 0 | 0 | 0
3. 노무비
작업반장 필요할 경우 별도계상
보통인부 : N = 5 인 * 167,081 / Q_1 * 0.8 = 60,756.7 | 0 | 60756.7 | 0 | 60756.7
[노:보통인부-일반공사 직종-인]
> 3 소 계 : | 0 | 60756.7 | 0 | 60756.7
119 CVH40105000S T.T.P 유용 해상수중(32Ton급) 개 | 135144 | 240500 | 65536 | 441180
※참조#1: 항만건설공사 설계실무요령 8.4. 소파블록공사
본 단가산출은 항만설계기준 단가산출요령 단가기준에 의해 작성된 것으로
현장여건(육상,수상 등)에 따라 각 구성 요소들을 변경 적용하여야 함
* T.T.P거치시와 동일
1. 조합기중기선 취업
* 크레인 규격 결정 = 70Tonf 적용 (항만공사 적산기준)
조합기중기선(70Ton)
Q_1 = 11 개/일{일작업량}, H = 8 hr{1일작업시간}
Q = Q_1 / H = 1.38 개/hr
* 기중기선 120ton 적용, 조합기중기선(70ton) 으로 변경 적용
기중기선(비자항) SD 120ton달기(595.5kw) HR
재료비 : 186,500 / Q = 135,144.9 | 135144.9 | 0 | 0 | 135144.9
[재:기중기선(비자항)-SD 120ton달기(595.5kw)-HR]
노무비 : 227,086 / Q = 164,555.0 | 0 | 164555 | 0 | 164555
[노:기중기선(비자항)-SD 120ton달기(595.5kw)-HR]
경비 : 90,441 / Q = 65,536.9 | 0 | 0 | 65536.9 | 65536.9
[경:기중기선(비자항)-SD 120ton달기(595.5kw)-HR]
> 1 소 계 : | 135144.9 | 164555 | 65536.9 | 365236.8
2. 잠수조 (1조) [별도계상]
Q = q_1 / 1.0조 = 11개/조
> 2 소 계 : | 0 | 0 | 0 | 0
3. 노무비
작업반장 필요할 경우 별도계상
보통인부 : N = 5 인 * 167,081 / Q_1 = 75,945.9 | 0 | 75945.9 | 0 | 75945.9
[노:보통인부-일반공사 직종-인]
> 3 소 계 : | 0 | 75945.9 | 0 | 75945.9
120 CVI40101000S 케이슨 제작 13.0B×10.0ℓ×18.0H 함 | 0 | 0 | 0 | 0
※참조#1: 항만건설공사 설계실무요령 9.4. 케이슨공사
본 단가산출은 항만설계기준 단가산출요령 단가기준에 의해 작성된 것으로
현장여건(육상,수상 등)에 따라 각 구성 요소들을 변경 적용하여야 함
* 본 단가산출식은 항만설계실무요령의 케이슨제작의 일위대가 예시를 참고용으로 기재
레미콘(25-35-120) : 601.14㎥
콘크리트타설(철근펌프차 S=8~12cm) : 595.19㎥
레미콘(25-30-12) : 53.61㎥
콘크리트타설(무근 S=8~12cm) : 52.56㎥
철근(SD400) H13~32 : 110.830Ton
철근가공조립(복잡) : 107.603Ton
철근권상(7m이상) : 50.301Ton
유로폼(0~7m) : 986.57㎡
유로폼(7~10m) : 428.95㎡
유로폼(10~13m) : 428.95㎡
유로폼(13~16m) : 428.95㎡
유로폼(16~18m) : 285.96㎡
시스템비계 : 2,732.88㎡
가설계단 : 80.52㎡
작업발판 : 1식
PVC파이프(Ø200mm) : 1.40m
케이슨들고리 F/30L (L=5.5m) : 24조(48EA)
양수표 표기 : 3.6㎡
바닥비닐깔기(T=0.1mm) : 228.0㎡
지수판(200×5T) : 179.38m
121 CVI40101010S 콘크리트 타설(철근 VIB 포함) 케이슨 제작 M3 | 3037 | 21170 | 5445 | 29652
※참조#1: 항만건설공사 설계실무요령 9.4. 케이슨공사
※참조#2: 건설표준품셈 6-1 콘크리트
본 단가산출은 항만설계기준 단가산출요령 단가기준에 의해 작성된 것으로
현장여건(육상,수상 등)에 따라 각 구성 요소들을 변경 적용하여야 함
* 본 단가산출식은 항만설계실무요령의 케이슨제작의 일위대가 작성에 활용하기 위한 단가산출식 예시로, 현장 여건에 맞게 변경 적용
1. 콘크리트 타설(철근 VIB포함)
콘크리트 : 레미콘(별도계상)
콘크리트 펌프차(36m, 80~95㎥/hr) : 슬럼프 :8 ~ 12cm
F1 (시설유형) = 0.8, F2 (현장조건) = 1.0
철근콘크리트 펌프차 타설 8~12cm, Type-Ⅲ(옹벽,줄기초 등), Type-Ⅱ(순차타설) M3
재료비 : 3,037 * 1 = 3,037.0 | 3037 | 0 | 0 | 3037
[재:철근콘크리트 펌프차 타설-8~12cm, Type-Ⅲ(옹벽,줄기초 등), Type-Ⅱ(순차타설)-M3]
노무비 : 21,170 * 1 = 21,170.0 | 0 | 21170 | 0 | 21170
[노:철근콘크리트 펌프차 타설-8~12cm, Type-Ⅲ(옹벽,줄기초 등), Type-Ⅱ(순차타설)-M3]
경비 : 5,445 * 1 = 5,445.0 | 0 | 0 | 5445 | 5445
[경:철근콘크리트 펌프차 타설-8~12cm, Type-Ⅲ(옹벽,줄기초 등), Type-Ⅱ(순차타설)-M3]
> 1 소 계 : | 3037 | 21170 | 5445 | 29652
122 CVI40101020S 철근가공 및 조립(복잡) 케이슨 제작 Ton | 49268 | 547432 | 0 | 596700
※참조#1: 항만건설공사 설계실무요령 9.4. 케이슨공사
※참조#2: 건설표준품셈 6-1 철근
본 단가산출은 항만설계기준 단가산출요령 단가기준에 의해 작성된 것으로
현장여건(육상,수상 등)에 따라 각 구성 요소들을 변경 적용하여야 함
* 본 단가산출식은 항만설계실무요령의 케이슨제작의 일위대가 작성에 활용하기 위한 단가산출식 예시로, 현장 여건에 맞게 변경 적용
1. 철근가공 및 조립(복잡)
철근구입(별도계상)
철근가공 및 조립 복잡적용(Type-Ⅲ)
철근 현장가공 Type-Ⅲ TON
재료비 : 24,634 * 1 = 24,634.0 | 24634 | 0 | 0 | 24634
[재:철근 현장가공-Type-Ⅲ-TON]
노무비 : 273,716 * 1 = 273,716.0 | 0 | 273716 | 0 | 273716
[노:철근 현장가공-Type-Ⅲ-TON]
경비 : 0 * 1 = 0.0 | 0 | 0 | 0 | 0
[경:철근 현장가공-Type-Ⅲ-TON]
철근 현장가공 Type-Ⅲ TON
재료비 : 24,634 * 1 = 24,634.0 | 24634 | 0 | 0 | 24634
[재:철근 현장가공-Type-Ⅲ-TON]
노무비 : 273,716 * 1 = 273,716.0 | 0 | 273716 | 0 | 273716
[노:철근 현장가공-Type-Ⅲ-TON]
경비 : 0 * 1 = 0.0 | 0 | 0 | 0 | 0
[경:철근 현장가공-Type-Ⅲ-TON]
사용고재 : 0.021Ton (별도계상)
> 1 소 계 : | 49268 | 547432 | 0 | 596700
123 CVI40101030S 유로폼(보통) 케이슨 제작, 0~7m M2 | 1086 | 36207 | 0 | 37293
※참조#1: 항만건설공사 설계실무요령 9.4. 케이슨공사
※참조#2: 건설표준품셈 6-3 거푸집
본 단가산출은 항만설계기준 단가산출요령 단가기준에 의해 작성된 것으로
현장여건(육상,수상 등)에 따라 각 구성 요소들을 변경 적용하여야 함
* 본 단가산출식은 항만설계실무요령의 케이슨제작의 일위대가 작성에 활용하기 위한 단가산출식 예시로, 현장 여건에 맞게 변경 적용
1. 유로폼(보통)
1) 재료비[별도계상]
* 잡자재(철선, 보조각재 등)는 재료비의 5%로 계상
2) 노무비[별도계상]
* 본 품은 수직고 7m까지 적용하며, 이를 초과하는 경우 매 3m 증가마다 인력품을 10%까지 가산한다
A (품할증) = 1.0
유로폼 설치 및 해체 / 인력투입 보통, 수직고 7m까지 M2
재료비 : 1,086 * A = 1,086.0 | 1086 | 0 | 0 | 1086
[재:유로폼 설치 및 해체 / 인력투입-보통, 수직고 7m까지-M2]
노무비 : 36,207 * A = 36,207.0 | 0 | 36207 | 0 | 36207
[노:유로폼 설치 및 해체 / 인력투입-보통, 수직고 7m까지-M2]
경비 : 0 * A = 0.0 | 0 | 0 | 0 | 0
[경:유로폼 설치 및 해체 / 인력투입-보통, 수직고 7m까지-M2]
> 1 소 계 : | 1086 | 36207 | 0 | 37293
124 CVI40101040S 유로폼(보통) 케이슨 제작, 7~10m M2 | 1194 | 39827 | 0 | 41021
※참조#1: 항만건설공사 설계실무요령 9.4. 케이슨공사
※참조#2: 건설표준품셈 6-3 거푸집
본 단가산출은 항만설계기준 단가산출요령 단가기준에 의해 작성된 것으로
현장여건(육상,수상 등)에 따라 각 구성 요소들을 변경 적용하여야 함
* 본 단가산출식은 항만설계실무요령의 케이슨제작의 일위대가 작성에 활용하기 위한 단가산출식 예시로, 현장 여건에 맞게 변경 적용
1. 유로폼(보통)
1) 재료비[별도계상]
* 잡자재(철선, 보조각재 등)는 재료비의 5%로 계상
2) 노무비[별도계상]
* 본 품은 수직고 7m까지 적용하며, 이를 초과하는 경우 매 3m 증가마다 인력품을 10%까지 가산한다
A (품할증) = 1.1
유로폼 설치 및 해체 / 인력투입 보통, 수직고 7m까지 M2
재료비 : 1,086 * A = 1,194.6 | 1194.6 | 0 | 0 | 1194.6
[재:유로폼 설치 및 해체 / 인력투입-보통, 수직고 7m까지-M2]
노무비 : 36,207 * A = 39,827.7 | 0 | 39827.7 | 0 | 39827.7
[노:유로폼 설치 및 해체 / 인력투입-보통, 수직고 7m까지-M2]
경비 : 0 * A = 0.0 | 0 | 0 | 0 | 0
[경:유로폼 설치 및 해체 / 인력투입-보통, 수직고 7m까지-M2]
> 1 소 계 : | 1194.6 | 39827.7 | 0 | 41022.3
125 CVI40101050S 유로폼(보통) 케이슨 제작, 10~13m M2 | 1303 | 43448 | 0 | 44751
※참조#1: 항만건설공사 설계실무요령 9.4. 케이슨공사
※참조#2: 건설표준품셈 6-3 거푸집
본 단가산출은 항만설계기준 단가산출요령 단가기준에 의해 작성된 것으로
현장여건(육상,수상 등)에 따라 각 구성 요소들을 변경 적용하여야 함
* 본 단가산출식은 항만설계실무요령의 케이슨제작의 일위대가 작성에 활용하기 위한 단가산출식 예시로, 현장 여건에 맞게 변경 적용
1. 유로폼(보통)
1) 재료비[별도계상]
* 잡자재(철선, 보조각재 등)는 재료비의 5%로 계상
2) 노무비[별도계상]
* 본 품은 수직고 7m까지 적용하며, 이를 초과하는 경우 매 3m 증가마다 인력품을 10%까지 가산한다
A (품할증) = 1.2
유로폼 설치 및 해체 / 인력투입 보통, 수직고 7m까지 M2
재료비 : 1,086 * A = 1,303.2 | 1303.2 | 0 | 0 | 1303.2
[재:유로폼 설치 및 해체 / 인력투입-보통, 수직고 7m까지-M2]
노무비 : 36,207 * A = 43,448.4 | 0 | 43448.4 | 0 | 43448.4
[노:유로폼 설치 및 해체 / 인력투입-보통, 수직고 7m까지-M2]
경비 : 0 * A = 0.0 | 0 | 0 | 0 | 0
[경:유로폼 설치 및 해체 / 인력투입-보통, 수직고 7m까지-M2]
> 1 소 계 : | 1303.2 | 43448.4 | 0 | 44751.6
126 CVI40101060S 유로폼(보통) 케이슨 제작, 13~16m M2 | 1411 | 47069 | 0 | 48480
※참조#1: 항만건설공사 설계실무요령 9.4. 케이슨공사
※참조#2: 건설표준품셈 6-3 거푸집
본 단가산출은 항만설계기준 단가산출요령 단가기준에 의해 작성된 것으로
현장여건(육상,수상 등)에 따라 각 구성 요소들을 변경 적용하여야 함
* 본 단가산출식은 항만설계실무요령의 케이슨제작의 일위대가 작성에 활용하기 위한 단가산출식 예시로, 현장 여건에 맞게 변경 적용
1. 유로폼(보통)
1) 재료비[별도계상]
* 잡자재(철선, 보조각재 등)는 재료비의 5%로 계상
2) 노무비[별도계상]
* 본 품은 수직고 7m까지 적용하며, 이를 초과하는 경우 매 3m 증가마다 인력품을 10%까지 가산한다
A (품할증) = 1.3
유로폼 설치 및 해체 / 인력투입 보통, 수직고 7m까지 M2
재료비 : 1,086 * A = 1,411.8 | 1411.8 | 0 | 0 | 1411.8
[재:유로폼 설치 및 해체 / 인력투입-보통, 수직고 7m까지-M2]
노무비 : 36,207 * A = 47,069.1 | 0 | 47069.1 | 0 | 47069.1
[노:유로폼 설치 및 해체 / 인력투입-보통, 수직고 7m까지-M2]
경비 : 0 * A = 0.0 | 0 | 0 | 0 | 0
[경:유로폼 설치 및 해체 / 인력투입-보통, 수직고 7m까지-M2]
> 1 소 계 : | 1411.8 | 47069.1 | 0 | 48480.9
127 CVI40101070S 유로폼(보통) 케이슨 제작, 16~18m M2 | 1520 | 50689 | 0 | 52209
※참조#1: 항만건설공사 설계실무요령 9.4. 케이슨공사
※참조#2: 건설표준품셈 6-3 거푸집
본 단가산출은 항만설계기준 단가산출요령 단가기준에 의해 작성된 것으로
현장여건(육상,수상 등)에 따라 각 구성 요소들을 변경 적용하여야 함
* 본 단가산출식은 항만설계실무요령의 케이슨제작의 일위대가 작성에 활용하기 위한 단가산출식 예시로, 현장 여건에 맞게 변경 적용
1. 유로폼(보통)
1) 재료비[별도계상]
* 잡자재(철선, 보조각재 등)는 재료비의 5%로 계상
2) 노무비[별도계상]
* 본 품은 수직고 7m까지 적용하며, 이를 초과하는 경우 매 3m 증가마다 인력품을 10%까지 가산한다
A (품할증) = 1.4
유로폼 설치 및 해체 / 인력투입 보통, 수직고 7m까지 M2
재료비 : 1,086 * A = 1,520.4 | 1520.4 | 0 | 0 | 1520.4
[재:유로폼 설치 및 해체 / 인력투입-보통, 수직고 7m까지-M2]
노무비 : 36,207 * A = 50,689.8 | 0 | 50689.8 | 0 | 50689.8
[노:유로폼 설치 및 해체 / 인력투입-보통, 수직고 7m까지-M2]
경비 : 0 * A = 0.0 | 0 | 0 | 0 | 0
[경:유로폼 설치 및 해체 / 인력투입-보통, 수직고 7m까지-M2]
> 1 소 계 : | 1520.4 | 50689.8 | 0 | 52210.2
128 CVI40101080S 시스템비계(10m이하) 케이슨 제작 M2 | 0 | 12964 | 0 | 12964
※참조#1: 항만건설공사 설계실무요령 9.4. 케이슨공사
※참조#2: 건설표준품셈 2-7 비계
본 단가산출은 항만설계기준 단가산출요령 단가기준에 의해 작성된 것으로
현장여건(육상,수상 등)에 따라 각 구성 요소들을 변경 적용하여야 함
* 본 단가산출식은 항만설계실무요령의 케이슨제작의 일위대가 작성에 활용하기 위한 단가산출식 예시로, 현장 여건에 맞게 변경 적용
1. 시스템비계(10m이하)
1) 재료비[별도계상]
* 재료량은 설계수량을 적용한다
2) 노무비[별도계상]
시스템 비계 설치 및 해체 H=10m 이하 M2
재료비 : 0 * 1 = 0.0 | 0 | 0 | 0 | 0
[재:시스템 비계 설치 및 해체-H=10m 이하 -M2]
노무비 : 12,964 * 1 = 12,964.0 | 0 | 12964 | 0 | 12964
[노:시스템 비계 설치 및 해체-H=10m 이하 -M2]
경비 : 0 * 1 = 0.0 | 0 | 0 | 0 | 0
[경:시스템 비계 설치 및 해체-H=10m 이하 -M2]
3) 손율은 “2-2-5 구조물 비계 공기에 대한 손율”에 따른다.
> 1 소 계 : | 0 | 12964 | 0 | 12964
129 CVI40101090S 철근권상(7m이상) 케이슨 제작 Ton | 2054 | 35103 | 3368 | 40525
※참조#1: 항만건설공사 설계실무요령 9.4. 케이슨공사
본 단가산출은 항만설계기준 단가산출요령 단가기준에 의해 작성된 것으로
현장여건(육상,수상 등)에 따라 각 구성 요소들을 변경 적용하여야 함
* 본 단가산출식은 항만설계실무요령의 케이슨제작의 일위대가 작성에 활용하기 위한 단가산출식 예시로, 현장 여건에 맞게 변경 적용
1. 철근권상(7m이상)
1) 크레인(무한궤도, 10Ton)
Q_1 = 1 Ton, E = 0.8
T1 = 3 분 [묶고,풀기], T2 = 3 분 [권상]
T3 = 1 분 [하강], T4 = 5 분 [이동]
CM = T1 + T2 + T3 + T4 = 12 분
Q = ( 60 * Q_1 * E ) / CM = 4 Ton/hr
크레인(무한궤도) 10ton(0.29㎥) HR
재료비 : 8,219 / Q = 2,054.7 | 2054.7 | 0 | 0 | 2054.7
[재:크레인(무한궤도)-10ton(0.29㎥)-HR]
노무비 : 56,874 / Q = 14,218.5 | 0 | 14218.5 | 0 | 14218.5
[노:크레인(무한궤도)-10ton(0.29㎥)-HR]
경비 : 13,475 / Q = 3,368.7 | 0 | 0 | 3368.7 | 3368.7
[경:크레인(무한궤도)-10ton(0.29㎥)-HR]
2) 조력인부 [2인2조]
보통인부 : 167,081 * ( ( 2 인 * 2 조 ) / ( Q Ton/hr * 8 hr ) ) = 20,885.1 | 0 | 20885.1 | 0 | 20885.1
[노:보통인부-일반공사 직종-인]
> 1 소 계 : | 2054.7 | 35103.6 | 3368.7 | 40527
130 CVI40101100S 케이슨들고리 설치 null 조 | 2054 | 24661 | 3368 | 30083
※참조#1: 항만건설공사 설계실무요령 9.4. 케이슨공사
본 단가산출은 항만설계기준 단가산출요령 단가기준에 의해 작성된 것으로
현장여건(육상,수상 등)에 따라 각 구성 요소들을 변경 적용하여야 함
* 본 단가산출식은 항만설계실무요령의 케이슨제작의 일위대가 작성에 활용하기 위한 단가산출식 예시로, 현장 여건에 맞게 변경 적용
1. 자재구입 : LIFTING CABLE [별도계상]
> 1 소 계 : | 0 | 0 | 0 | 0
2. 케이슨들고리 권상
1) 크레인(무한궤도 10Ton)
Q_1 = 1 Ton, E = 0.8
T1 = 3 분 {묶고풀기}
T2 = 3 분 {권 상}
T3 = 1 분 {하 강}
T4 = 5 분 {이 동}
CM = T1 + T2 + T3 + T4 = 12 분
Q = ( 60 * Q_1 * E ) / CM = 4 조/hr
크레인(무한궤도) 10ton(0.29㎥) HR
재료비 : 8,219 / Q = 2,054.7 | 2054.7 | 0 | 0 | 2054.7
[재:크레인(무한궤도)-10ton(0.29㎥)-HR]
노무비 : 56,874 / Q = 14,218.5 | 0 | 14218.5 | 0 | 14218.5
[노:크레인(무한궤도)-10ton(0.29㎥)-HR]
경비 : 13,475 / Q = 3,368.7 | 0 | 0 | 3368.7 | 3368.7
[경:크레인(무한궤도)-10ton(0.29㎥)-HR]
2) 조력인부
보통인부 : 167,081 * ( ( 1 인 * 2 조 ) / ( Q 조/hr * 8 hr ) ) = 10,442.5 | 0 | 10442.5 | 0 | 10442.5
[노:보통인부-일반공사 직종-인]
> 2 소 계 : | 2054.7 | 24661 | 3368.7 | 30084.4
131 CVI40101110S 양수표설치 케이슨눈금도장 M2 | 273 | 13665 | 0 | 13938
※참조#1: 항만건설공사 설계실무요령 9.4. 케이슨공사
본 단가산출은 항만설계기준 단가산출요령 단가기준에 의해 작성된 것으로
현장여건(육상,수상 등)에 따라 각 구성 요소들을 변경 적용하여야 함
* 본 단가산출식은 항만설계실무요령의 케이슨제작의 일위대가 작성에 활용하기 위한 단가산출식 예시로, 현장 여건에 맞게 변경 적용
1. 재료비 [별도계상]
> 1 소 계 : | 0 | 0 | 0 | 0
2. 인건비
유성페인트 붓칠 con_c·mortar면, G.B.면, 2회 M2
재료비 : 273 * 1 = 273.0 | 273 | 0 | 0 | 273
[재:유성페인트 붓칠-con_c·mortar면, G.B.면, 2회-M2]
노무비 : 13,665 * 1 = 13,665.0 | 0 | 13665 | 0 | 13665
[노:유성페인트 붓칠-con_c·mortar면, G.B.면, 2회-M2]
경비 : 0 * 1 = 0.0 | 0 | 0 | 0 | 0
[경:유성페인트 붓칠-con_c·mortar면, G.B.면, 2회-M2]
> 2 소 계 : | 273 | 13665 | 0 | 13938
132 CVI40101120S 바닥비닐깔기 null M2 | 0 | 668 | 0 | 668
※참조#1: 항만건설공사 설계실무요령 9.4. 케이슨공사
본 단가산출은 항만설계기준 단가산출요령 단가기준에 의해 작성된 것으로
현장여건(육상,수상 등)에 따라 각 구성 요소들을 변경 적용하여야 함
* 본 단가산출식은 항만설계실무요령의 케이슨제작의 일위대가 작성에 활용하기 위한 단가산출식 예시로, 현장 여건에 맞게 변경 적용
1. 비닐구입 [별도계상]
> 1 소 계 : | 0 | 0 | 0 | 0
2. 인건비
보통인부 : 167,081 * 0.004 인 = 668.3 | 0 | 668.3 | 0 | 668.3
[노:보통인부-일반공사 직종-인]
> 2 소 계 : | 0 | 668.3 | 0 | 668.3
133 CVI40101130S 강관비계다리 3개월이하 M2 | 1825 | 91272 | 0 | 93097
※참조#1: 항만건설공사 설계실무요령 9.4. 케이슨공사
※참조#2: 건설표준품셈 2-7 비계
본 단가산출은 항만설계기준 단가산출요령 단가기준에 의해 작성된 것으로
현장여건(육상,수상 등)에 따라 각 구성 요소들을 변경 적용하여야 함
* 본 단가산출식은 항만설계실무요령의 케이슨제작의 일위대가 작성에 활용하기 위한 단가산출식 예시로, 현장 여건에 맞게 변경 적용
1. 재료비 [별도계상]
강관(Ø48.6mm×2.4mm) : 15m
이음철물 : 1.97개
조임철물(직교, 자재) : 2.08개
받침철물 : 0.26개
철물(앵커용) : 0.04개
발판(P.S.P 420×3,040×3) : 0.94매
각재(육송) : 0.0115㎥
철선(#8~10) : 0.265㎏
* 손율은 “2-2-5 구조물 비계 공기에 대한 손율”에 따른다
> 1 소 계 : | 0 | 0 | 0 | 0
2. 설치및해체비
경사형 가설 계단 설치 및 해체 높이 6m 이하, 계단폭 0.9m 이하 M2
재료비 : 1,825 * 1 = 1,825.0 | 1825 | 0 | 0 | 1825
[재:경사형 가설 계단 설치 및 해체-높이 6m 이하, 계단폭 0.9m 이하-M2]
노무비 : 91,272 * 1 = 91,272.0 | 0 | 91272 | 0 | 91272
[노:경사형 가설 계단 설치 및 해체-높이 6m 이하, 계단폭 0.9m 이하-M2]
경비 : 0 * 1 = 0.0 | 0 | 0 | 0 | 0
[경:경사형 가설 계단 설치 및 해체-높이 6m 이하, 계단폭 0.9m 이하-M2]
> 2 소 계 : | 1825 | 91272 | 0 | 93097
134 CVI40101140S 지수판 200×5T / PVC 용접 M | 1574 | 52498 | 0 | 54072
※참조#1: 항만건설공사 설계실무요령 9.4. 케이슨공사
※참조#2: 건설표준품셈 2-7 비계
본 단가산출은 항만설계기준 단가산출요령 단가기준에 의해 작성된 것으로
현장여건(육상,수상 등)에 따라 각 구성 요소들을 변경 적용하여야 함
* 본 단가산출식은 항만설계실무요령의 케이슨제작의 일위대가 작성에 활용하기 위한 단가산출식 예시로, 현장 여건에 맞게 변경 적용
1. 재료비 [별도계상]
PVC 지수판(200×5t) : 1.04m
PVC용접봉 : 0.042㎏
철선(#8) : 0.21㎏
> 1 소 계 : | 0 | 0 | 0 | 0
2. 설치비
지수판설치 / PVC 용접 M
재료비 : 1,574 * 1 = 1,574.0 | 1574 | 0 | 0 | 1574
[재:지수판설치 / PVC 용접--M]
노무비 : 52,498 * 1 = 52,498.0 | 0 | 52498 | 0 | 52498
[노:지수판설치 / PVC 용접--M]
경비 : 0 * 1 = 0.0 | 0 | 0 | 0 | 0
[경:지수판설치 / PVC 용접--M]
> 2 소 계 : | 1574 | 52498 | 0 | 54072
135 CVI40101150S 스페이서 벽체용 EA | 0 | 0 | 0 | 0
※참조#1: 항만건설공사 설계실무요령 9.4. 케이슨공사
본 단가산출은 항만설계기준 단가산출요령 단가기준에 의해 작성된 것으로
현장여건(육상,수상 등)에 따라 각 구성 요소들을 변경 적용하여야 함
* 본 단가산출식은 항만설계실무요령의 케이슨제작의 일위대가 작성에 활용하기 위한 단가산출식 예시로, 현장 여건에 맞게 변경 적용
1. 재료비 [별도계상]
스페이셔(벽체용)
> 1 소 계 : | 0 | 0 | 0 | 0
2. 설치비
설치비는 재료비의 5% 반영
> 2 소 계 : | 0 | 0 | 0 | 0
136 CVI40101160S 스페이서 기초용 EA | 0 | 0 | 0 | 0
※참조#1: 항만건설공사 설계실무요령 9.4. 케이슨공사
본 단가산출은 항만설계기준 단가산출요령 단가기준에 의해 작성된 것으로
현장여건(육상,수상 등)에 따라 각 구성 요소들을 변경 적용하여야 함
* 본 단가산출식은 항만설계실무요령의 케이슨제작의 일위대가 작성에 활용하기 위한 단가산출식 예시로, 현장 여건에 맞게 변경 적용
1. 재료비 [별도계상]
스페이셔(기초,슬라브용)
> 1 소 계 : | 0 | 0 | 0 | 0
2. 설치비
설치비는 재료비의 5% 반영
> 2 소 계 : | 0 | 0 | 0 | 0
137 CVI40101170S 작업대설치 null 함 | 0 | 0 | 0 | 0
※참조#1: 항만건설공사 설계실무요령 9.4. 케이슨공사
본 단가산출은 항만설계기준 단가산출요령 단가기준에 의해 작성된 것으로
현장여건(육상,수상 등)에 따라 각 구성 요소들을 변경 적용하여야 함
* 본 단가산출식은 항만설계실무요령의 케이슨제작의 일위대가 작성에 활용하기 위한 단가산출식 예시로, 현장 여건에 맞게 변경 적용
* 현장여건에 따른 설계수량에 따라 단가산출식에 반영
1. 재료비 [별도계상]
안전발판(PSP대용) : EA
강관비계(Ø48.6) : m
보통철선 (#8, 4.0mm) : ㎏
> 1 소 계 : | 0 | 0 | 0 | 0
2. 설치비
비계공 : LA("L001010101000006") * ?인 = ?LA
보통인부 : LA("L001010101000002") * ?인 = ?LA
> 2 소 계 : | 0 | 0 | 0 | 0
138 CVI40101180S PVC 파이프설치 D200 M | 0 | 11000 | 0 | 11000
※참조#1: 항만건설공사 설계실무요령 9.4. 케이슨공사
본 단가산출은 항만설계기준 단가산출요령 단가기준에 의해 작성된 것으로
현장여건(육상,수상 등)에 따라 각 구성 요소들을 변경 적용하여야 함
* 본 단가산출식은 항만설계실무요령의 케이슨제작의 일위대가 작성에 활용하기 위한 단가산출식 예시로, 현장 여건에 맞게 변경 적용
* 현장여건에 따른 설계수량에 따라 단가산출식에 반영
1. 재료비 [별도계상]
PVC파이프(일반관) D200(VG1) : 1.03
> 1 소 계 : | 0 | 0 | 0 | 0
2. 설치비
배관공(수도) : 248,510 * 0.0325 인 = 8,076.5 | 0 | 8076.5 | 0 | 8076.5
[노:배관공(수도)-일반공사 직종-인]
보통인부 : 167,081 * 0.0175 인 = 2,923.9 | 0 | 2923.9 | 0 | 2923.9
[노:보통인부-일반공사 직종-인]
> 2 소 계 : | 0 | 11000.4 | 0 | 11000.4
139 CVI40102000S 케이슨 해상운반 거치 진수 및 거치 함 | 140105 | 7088561 | 231689 | 7460355
※참조#1: 항만건설공사 설계실무요령 9.4. 케이슨공사
본 단가산출은 항만설계기준 단가산출요령 단가기준에 의해 작성된 것으로
현장여건(육상,수상 등)에 따라 각 구성 요소들을 변경 적용하여야 함
* 소수점처리는 설계에 따라 변경 적용하여야 함
ㅇ 작업조건
* 본 품은 기중기선단 장비로 진수부터 정 거치까지 작업을 완료 하는 것을 원칙으로 하고 작업량은 현장조건에 따라 증감할 수 있다.
- 기중기선 일 작업함수 : 2함 (케이슨 운반 등의 현장여건에 따라 기중기선 작업함수는 다를 수 있음)
- 해상기중기선 2,000톤급선단(현장작업비) 일
Q = 1 일 ÷ 2함
1. 양수기 : 케이슨 정거치를 위한 주수
1) 케이슨 주수량
H = 3 m (정거치를 위한 안정시까지 주수)
- 주수량
( 3.9 m * 4.5 m - 0.3 m * 0.3 m * 1 / 2 * 4 개소 ) * 6 개소 * 3.0 m = 312.66 ㎥
- 주수시간
Q_1 = 312.66 ㎥ (주수량), Q1 = 2 ㎥/분 (대당 양수량)
N = 4 대 (양수기 대수)
T1 = Q_1 / ( Q1 * N ) = 39.08 분
2) 수중모터펌프(150mm)
Q_1 = 312.66 ㎥ (주수량), T = 60 분
Q1 = 2 ㎥/분(대당 양수량)
Q = ( Q_1 / Q1 ) / T = 2.61 hr
수중모터 펌프 150ℓ/min HR
재료비 : 0 * Q = 0.0 | 0 | 0 | 0 | 0
[재:수중모터 펌프-150ℓ/min-HR]
노무비 : 0 * Q = 0.0 | 0 | 0 | 0 | 0
[노:수중모터 펌프-150ℓ/min-HR]
경비 : 690 * Q = 1,800.9 | 0 | 0 | 1800.9 | 1800.9
[경:수중모터 펌프-150ℓ/min-HR]
3) 디젤엔진(26.11kW)
Q = 2.61 hr
엔진(디젤엔진) 26.11kw HR
재료비 : 5,205 * Q = 13,585.0 | 13585 | 0 | 0 | 13585
[재:엔진(디젤엔진)-26.11kw-HR]
노무비 : 0 * Q = 0.0 | 0 | 0 | 0 | 0
[노:엔진(디젤엔진)-26.11kw-HR]
경비 : 998 * Q = 2,604.7 | 0 | 0 | 2604.7 | 2604.7
[경:엔진(디젤엔진)-26.11kw-HR]
> 1 소 계 : | 13585 | 0 | 4405.6 | 17990.6
2. 케이슨 들고리 설치(제작장)
1) 권상 : 크레인(무한궤도)(10Ton)
Q_1 = 1 EA, E = 0.8 [육상]
T1 = 2 분 [걸기]
T2 = 2 분 [풀기]
T3 = 1 분 [하강 위치조정]
CM = T1 + T2 + T3 = 5 분
Q = ( 60 * Q_1 * E ) / CM = 9.6 EA/hr
크레인(무한궤도) 10ton(0.29㎥) HR
재료비 : 8,219 / Q = 856.1 | 856.1 | 0 | 0 | 856.1
[재:크레인(무한궤도)-10ton(0.29㎥)-HR]
노무비 : 56,874 / Q = 5,924.3 | 0 | 5924.3 | 0 | 5924.3
[노:크레인(무한궤도)-10ton(0.29㎥)-HR]
경비 : 13,475 / Q = 1,403.6 | 0 | 0 | 1403.6 | 1403.6
[경:크레인(무한궤도)-10ton(0.29㎥)-HR]
2) 조력인건비
보통인부 : 167,081 * ( ( 2 인 * 2 조 ) / ( Q EA/hr * 8 hr ) ) = 8,702.1 | 0 | 8702.1 | 0 | 8702.1
[노:보통인부-일반공사 직종-인]
> 2 소 계 : | 856.1 | 14626.4 | 1403.6 | 16886.1
3. 대선(500Ton) : 정거치 작업 전용선
Q = 4 hr
대선 SD 500ton HR
재료비 : 0 * Q = 0.0 | 0 | 0 | 0 | 0
[재:대선-SD 500ton-HR]
노무비 : 85,106 * Q = 340,424.0 | 0 | 340424 | 0 | 340424
[노:대선-SD 500ton-HR]
경비 : 18,942 * Q = 75,768.0 | 0 | 0 | 75768 | 75768
[경:대선-SD 500ton-HR]
> 3 소 계 : | 0 | 340424 | 75768 | 416192
4. 조합기중기선(10Ton)
* 기중기선(15ton급) 적용, 현장 여건에 따라 변경 적용
Q = 4 hr, C = 0.5 {재료비 50%계상}
기중기선(비자항) SD 15ton달기(56.0kw) HR
재료비 : 21,253 * Q * C = 42,506.0 | 42506 | 0 | 0 | 42506
[재:기중기선(비자항)-SD 15ton달기(56.0kw)-HR]
노무비 : 141,980 * Q = 567,920.0 | 0 | 567920 | 0 | 567920
[노:기중기선(비자항)-SD 15ton달기(56.0kw)-HR]
경비 : 20,464 * Q = 81,856.0 | 0 | 0 | 81856 | 81856
[경:기중기선(비자항)-SD 15ton달기(56.0kw)-HR]
> 4 소 계 : | 42506 | 567920 | 81856 | 692282
5. 예선(119kW)
Q = 4 hr, C = 0.5 {재료비 50%계상}
예선 SD 10ton(119kw) HR
재료비 : 41,579 * Q * C = 83,158.0 | 83158 | 0 | 0 | 83158
[재:예선-SD 10ton(119kw)-HR]
노무비 : 127,659 * Q = 510,636.0 | 0 | 510636 | 0 | 510636
[노:예선-SD 10ton(119kw)-HR]
경비 : 17,064 * Q = 68,256.0 | 0 | 0 | 68256 | 68256
[경:예선-SD 10ton(119kw)-HR]
> 5 소 계 : | 83158 | 510636 | 68256 | 662050
6. 진수 및 거치 인부
1) 잠수조(1조) [별도계상]
Q = 3 조
2) 인건비
비계공 : 282,352 * 11 인 = 3,105,872.0 | 0 | 3105872 | 0 | 3105872
[노:비계공-일반공사 직종-인]
보통인부 : 167,081 * 14 인 = 2,339,134.0 | 0 | 2339134 | 0 | 2339134
[노:보통인부-일반공사 직종-인]
작업반장 : 209,949 * 1 인 = 209,949.0 | 0 | 209949 | 0 | 209949
[노:작업반장-일반공사 직종-인]
> 6 소 계 : | 0 | 5654955 | 0 | 5654955
140 CVI40103000S 케이슨 속채움 null M3 | 1872 | 4412 | 994 | 7278
※참조#1: 항만건설공사 설계실무요령 9.4. 케이슨공사
본 단가산출은 항만설계기준 단가산출요령 단가기준에 의해 작성된 것으로
현장여건(육상,수상 등)에 따라 각 구성 요소들을 변경 적용하여야 함
* 케이슨 거치 완료 후 바로 케이슨 격벽내에 속채움을 시행한다. 속채움 재료는 모래(해사)를 사용하며, 속채움 재료의 투입은 케이슨에 모래운반선을 접안시켜 크램쉘 또는 백호로 시행한다.
1. 모래(현장도착도) [별도계상]
견적가 × 1㎥ × 1.1{할증10%}
> 1 소 계 : | 0 | 0 | 0 | 0
2. 육상운반및대선적재, 해상운반, 조력인부
* 육상운반 및 대선적재, 해상운반, 조력인부 등은 설계조건별로 별도계상
3. 투하(조합기중기선 40Tonf + 크램쉘 1.53㎥)
1) 조합기중기선(40Tonf)
* 기중기선(60ton급) 적용, 현장 여건에 따라 변경 적용
Q_1 = 1.53 ㎥, K = 1.1, F = 1 / 1.15 = 0.87 , E = 0.60, CM = 33 * 1.075 = 35.47 초
Q = ( 3600 * Q_1 * K * F * E ) / CM = 89.17 ㎥/hr
기중기선(비자항) SD 60ton달기(335.7kw) HR
재료비 : 115,441 / Q = 1,294.6 | 1294.6 | 0 | 0 | 1294.6
[재:기중기선(비자항)-SD 60ton달기(335.7kw)-HR]
노무비 : 184,533 / Q = 2,069.4 | 0 | 2069.4 | 0 | 2069.4
[노:기중기선(비자항)-SD 60ton달기(335.7kw)-HR]
경비 : 59,764 / Q = 670.2 | 0 | 0 | 670.2 | 670.2
[경:기중기선(비자항)-SD 60ton달기(335.7kw)-HR]
2) 크램셀) (2.68㎥) [별도계상]
Q = ( 3600 * Q_1 * K * F * E ) / CM = 89.17 ㎥/hr
3) 기중기선 예인
예선 (119kW)
L = 10 km, V1 = 5.5 km/hr, V3 = 12.9 km/hr, T_1 = 35 분
Q1 = 89.17 ㎥/hr, E = 0.8
Q_1 = Q1 * 8 hr = 713.36 ㎥/일
N = 60 / ( ( L / V1 + L / V3 ) * 2 * 60 + T_1 ) = 0.173 회/hr
Q = N * Q_1 * E = 98.73 ㎥/hr
예선 SD 10ton(119kw) HR
재료비 : 41,579 / Q = 421.1 | 421.1 | 0 | 0 | 421.1
[재:예선-SD 10ton(119kw)-HR]
노무비 : 127,659 / Q = 1,293.0 | 0 | 1293 | 0 | 1293
[노:예선-SD 10ton(119kw)-HR]
경비 : 17,064 / Q = 172.8 | 0 | 0 | 172.8 | 172.8
[경:예선-SD 10ton(119kw)-HR]
4) 기중기선 피예인 노력비 : 노무비만 계상
조합기중기선(10Ton)
* 기중기선(15ton급) 적용, 현장 여건에 따라 변경 적용
N = 60 / ( ( L / V1 * 2 ) * 60 + T_1 ) = 0.237 회/hr
Q = N * Q_1 * E = 135.25 ㎥/hr
기중기선(비자항) SD 15ton달기(56.0kw) HR
재료비 : 21,253 / Q = 157.1 | 157.1 | 0 | 0 | 157.1
[재:기중기선(비자항)-SD 15ton달기(56.0kw)-HR]
노무비 : 141,980 / Q = 1,049.7 | 0 | 1049.7 | 0 | 1049.7
[노:기중기선(비자항)-SD 15ton달기(56.0kw)-HR]
경비 : 20,464 / Q = 151.3 | 0 | 0 | 151.3 | 151.3
[경:기중기선(비자항)-SD 15ton달기(56.0kw)-HR]
> 3 소 계 : | 1872.8 | 4412.1 | 994.3 | 7279.2
141 CVJ40101000S 상치 철근 콘크리트타설 육상, 철근, 슬럼프 8~12cm M3 | 3037 | 21170 | 5445 | 29652
※참조#1: 항만건설공사 설계실무요령 10.4. 상부공사
※참조#2: 건설표준품셈 6-1 콘크리트
본 단가산출은 항만설계기준 단가산출요령 단가기준에 의해 작성된 것으로
현장여건(육상,수상 등)에 따라 각 구성 요소들을 변경 적용하여야 함
* 철근 펌프차 타설 슬럼프 8~12cm, 현장 여건에 따라 변경 적용
1. 콘크리트 펌프차(철근)
콘크리트 : 레미콘(별도계상)
콘크리트 펌프차(36m, 80~95㎥/hr) : 슬럼프 :8 ~ 12cm
F1 (시설유형) = 0.8, F2 (현장조건) = 1.0
철근콘크리트 펌프차 타설 8~12cm, Type-Ⅲ(옹벽,줄기초 등), Type-Ⅱ(순차타설) M3
재료비 : 3,037 * 1 = 3,037.0 | 3037 | 0 | 0 | 3037
[재:철근콘크리트 펌프차 타설-8~12cm, Type-Ⅲ(옹벽,줄기초 등), Type-Ⅱ(순차타설)-M3]
노무비 : 21,170 * 1 = 21,170.0 | 0 | 21170 | 0 | 21170
[노:철근콘크리트 펌프차 타설-8~12cm, Type-Ⅲ(옹벽,줄기초 등), Type-Ⅱ(순차타설)-M3]
경비 : 5,445 * 1 = 5,445.0 | 0 | 0 | 5445 | 5445
[경:철근콘크리트 펌프차 타설-8~12cm, Type-Ⅲ(옹벽,줄기초 등), Type-Ⅱ(순차타설)-M3]
> 1 소 계 : | 3037 | 21170 | 5445 | 29652
142 CVJ40102000S 상치 무근 콘크리트타설 육상, 무근, 슬럼프 8~12cm M3 | 2792 | 17793 | 5234 | 25819
※참조#1: 항만건설공사 설계실무요령 10.4. 상부공사
※참조#2: 건설표준품셈 6-1 콘크리트
본 단가산출은 항만설계기준 단가산출요령 단가기준에 의해 작성된 것으로
현장여건(육상,수상 등)에 따라 각 구성 요소들을 변경 적용하여야 함
* 무근 펌프차 타설 슬럼프 8~12cm, 현장 여건에 따라 변경 적용
1. 콘크리트 펌프차(무근)
콘크리트 : 레미콘(별도계상)
콘크리트 펌프차(36m, 80~95㎥/hr) : 슬럼프 :8 ~ 12cm
F1 (시설유형) = 0.8, F2 (현장조건) = 1.0
무근콘크리트 펌프차 타설 8~12cm, Type-Ⅲ(옹벽,줄기초 등), Type-Ⅱ(순차타설) M3
재료비 : 2,792 * 1 = 2,792.0 | 2792 | 0 | 0 | 2792
[재:무근콘크리트 펌프차 타설-8~12cm, Type-Ⅲ(옹벽,줄기초 등), Type-Ⅱ(순차타설)-M3]
노무비 : 17,793 * 1 = 17,793.0 | 0 | 17793 | 0 | 17793
[노:무근콘크리트 펌프차 타설-8~12cm, Type-Ⅲ(옹벽,줄기초 등), Type-Ⅱ(순차타설)-M3]
경비 : 5,234 * 1 = 5,234.0 | 0 | 0 | 5234 | 5234
[경:무근콘크리트 펌프차 타설-8~12cm, Type-Ⅲ(옹벽,줄기초 등), Type-Ⅱ(순차타설)-M3]
> 1 소 계 : | 2792 | 17793 | 5234 | 25819
143 CVJ40103000S 상치 철근 콘크리트타설 해상, 철근, 슬럼프 8~12cm M3 | 9031 | 49458 | 11313 | 69802
※참조#1: 항만건설공사 설계실무요령 10.4. 상부공사
※참조#2: 건설표준품셈 6-1 콘크리트
본 단가산출은 항만설계기준 단가산출요령 단가기준에 의해 작성된 것으로
현장여건(육상,수상 등)에 따라 각 구성 요소들을 변경 적용하여야 함
* 슬럼프 8~12cm, 일 타설량 100㎥미만, 현장 여건에 따라 변경 적용
1. 콘크리트 타설(철근 펌프차) : 1㎥ (육상타설 적용)
콘크리트 : 레미콘(별도계상)
콘크리트 펌프차(36m, 80~95㎥/hr) : 슬럼프 :8 ~ 12cm
F1 (시설유형) = 0.8, F2 (현장조건) = 1.0
철근콘크리트 펌프차 타설 8~12cm, Type-Ⅲ(옹벽,줄기초 등), Type-Ⅱ(순차타설) M3
재료비 : 3,037 * 1 = 3,037.0 | 3037 | 0 | 0 | 3037
[재:철근콘크리트 펌프차 타설-8~12cm, Type-Ⅲ(옹벽,줄기초 등), Type-Ⅱ(순차타설)-M3]
노무비 : 21,170 * 1 = 21,170.0 | 0 | 21170 | 0 | 21170
[노:철근콘크리트 펌프차 타설-8~12cm, Type-Ⅲ(옹벽,줄기초 등), Type-Ⅱ(순차타설)-M3]
경비 : 5,445 * 1 = 5,445.0 | 0 | 0 | 5445 | 5445
[경:철근콘크리트 펌프차 타설-8~12cm, Type-Ⅲ(옹벽,줄기초 등), Type-Ⅱ(순차타설)-M3]
> 1 소 계 : | 3037 | 21170 | 5445 | 29652
2. 해상운반
ㅇ 작업능력
대선 1,500Ton에 레미콘{6㎥적} 7대, 펌프차 1대 승차
Q_1 = 6 ㎥ * 7 대 = 42 ㎥
Q1 = 23.5 ㎥/hr(펌프차 능력)
1) 레미콘 대선승차
대선 (1,500Ton)
[승차시간]
T1 = 8 대 * 3 분 [승.하선] / 0.9 {E} = 26.67 분
[운반시간]
L = 1 km, V1 = 5.5 km/hr, T = 35 분, E = 0.8
T2 = ( ( L / V1 * 2 ) * 60 + T ) / E = 71.02 분
[타설시간]
T3 = ( Q_1 / Q1 ) * 60 = 107.23 분
N = 60 / ( T1 + T2 + T3 ) = 0.293 회/hr
Q = N * Q_1 = 12.31 ㎥/hr
대선 SD 1500ton HR
재료비 : 0 / Q = 0.0 | 0 | 0 | 0 | 0
[재:대선-SD 1500ton-HR]
노무비 : 85,106 / Q = 6,913.5 | 0 | 6913.5 | 0 | 6913.5
[노:대선-SD 1500ton-HR]
경비 : 48,856 / Q = 3,968.8 | 0 | 0 | 3968.8 | 3968.8
[경:대선-SD 1500ton-HR]
2) 대선예인
예선 (597kW)
L = 1 km, V1 = 5.5 km/hr, V3 = 12.9 km/hr, T_1 = 35 분
Q_1 = 42 ㎥, E = 0.8
N = 60 / ( ( L / V1 + L / V3 ) * 2 * 60 + T_1 ) = 0.907 회/hr
Q = N * Q_1 * E = 30.48 ㎥/hr
예선 SD 120ton(597kw) HR
재료비 : 182,715 / Q = 5,994.5 | 5994.5 | 0 | 0 | 5994.5
[재:예선-SD 120ton(597kw)-HR]
노무비 : 170,212 / Q = 5,584.3 | 0 | 5584.3 | 0 | 5584.3
[노:예선-SD 120ton(597kw)-HR]
경비 : 57,902 / Q = 1,899.6 | 0 | 0 | 1899.6 | 1899.6
[경:예선-SD 120ton(597kw)-HR]
> 2 소 계 : | 5994.5 | 12497.8 | 5868.4 | 24360.7
3. 타설 [피예인 노력비 노무비만 계상]
1) 콘크리트믹서트럭(6.0㎥(L))
[승차시간]
T1 = 7 대 * 3 분 [승.하선] / 0.9 {E} = 23.33 분
[운반시간]
L = 1 km, V1 = 5.5 km/hr, T = 35 분, E = 0.8
T2 = ( ( L / V1 * 2 ) * 60 + T ) / E * 7 대 = 497.16 분
[타설시간]
T3 = ( Q_1 / Q1 ) * 60 = 107.23 분
N = 60 / ( T1 + T2 + T3 ) = 0.096 회/hr
Q = N * Q_1 = 4.03 ㎥/hr
콘크리트 믹서트럭 6.0㎥(저슬럼프형) HR
노무비 : 56,874 / Q = 14,112.6 | 0 | 14112.6 | 0 | 14112.6
[노:콘크리트 믹서트럭-6.0㎥(저슬럼프형)-HR]
2) 콘크리트펌프차(32m,80~95㎥/hr)
[승차시간]
T1 = 1 대 * 3 분{승.하선} / 0.9 {E} = 3.33 분
[운반시간]
L = 1 km, V1 = 5.5 km/hr, T = 35 분, E = 0.8
T2 = ( ( L / V1 * 2 ) * 60 + T ) / E = 71.02 분
CM = T1 + T2 = 74.35 분
N = 60 / CM = 0.807 회/hr
Q = N * Q_1 = 33.89 ㎥/hr
콘크리트 펌프차 32m(80∼95㎥/hr) HR
노무비 : 56,874 / Q = 1,678.1 | 0 | 1678.1 | 0 | 1678.1
[노:콘크리트 펌프차-32m(80∼95㎥/hr)-HR]
> 3 소 계 : | 0 | 15790.7 | 0 | 15790.7
144 CVJ40104000S 상치 무근 콘크리트타설 해상, 무근, 슬럼프 8~12cm M3 | 8786 | 45356 | 10863 | 65005
※참조#1: 항만건설공사 설계실무요령 10.4. 상부공사
※참조#2: 건설표준품셈 6-1 콘크리트
본 단가산출은 항만설계기준 단가산출요령 단가기준에 의해 작성된 것으로
현장여건(육상,수상 등)에 따라 각 구성 요소들을 변경 적용하여야 함
* 슬럼프 8~12cm, 일 타설량 50~100㎥미만, 현장 여건에 따라 변경 적용
1. 콘크리트 펌프차(무근)
콘크리트 : 레미콘(별도계상)
콘크리트 펌프차(36m, 80~95㎥/hr) : 슬럼프 :8 ~ 12cm
F1 (시설유형) = 0.8, F2 (현장조건) = 1.0
무근콘크리트 펌프차 타설 8~12cm, Type-Ⅲ(옹벽,줄기초 등), Type-Ⅱ(순차타설) M3
재료비 : 2,792 * 1 = 2,792.0 | 2792 | 0 | 0 | 2792
[재:무근콘크리트 펌프차 타설-8~12cm, Type-Ⅲ(옹벽,줄기초 등), Type-Ⅱ(순차타설)-M3]
노무비 : 17,793 * 1 = 17,793.0 | 0 | 17793 | 0 | 17793
[노:무근콘크리트 펌프차 타설-8~12cm, Type-Ⅲ(옹벽,줄기초 등), Type-Ⅱ(순차타설)-M3]
경비 : 5,234 * 1 = 5,234.0 | 0 | 0 | 5234 | 5234
[경:무근콘크리트 펌프차 타설-8~12cm, Type-Ⅲ(옹벽,줄기초 등), Type-Ⅱ(순차타설)-M3]
> 1 소 계 : | 2792 | 17793 | 5234 | 25819
2. 해상운반
ㅇ 작업능력
대선 1,500Ton에 레미콘{6㎥적} 7대, 펌프차 1대 승차
Q_1 = 6 ㎥ * 7 대 = 42 ㎥
Q1 = 26.7 ㎥/hr(펌프차 능력)
1) 레미콘 대선승차
대선 (1,500Ton)
[승차시간]
T1 = 8 대 * 3 분 [승.하선] / 0.9 {E} = 26.67 분
[운반시간]
L = 1 km, V1 = 5.5 km/hr, T = 35 분, E = 0.8
T2 = ( ( L / V1 * 2 ) * 60 + T ) / E = 71.02 분
[타설시간]
T3 = ( Q_1 / Q1 ) * 60 = 94.38 분
N = 60 / ( T1 + T2 + T3 ) = 0.312 회/hr
Q = N * Q_1 = 13.1 ㎥/hr
대선 SD 1500ton HR
재료비 : 0 / Q = 0.0 | 0 | 0 | 0 | 0
[재:대선-SD 1500ton-HR]
노무비 : 85,106 / Q = 6,496.6 | 0 | 6496.6 | 0 | 6496.6
[노:대선-SD 1500ton-HR]
경비 : 48,856 / Q = 3,729.4 | 0 | 0 | 3729.4 | 3729.4
[경:대선-SD 1500ton-HR]
2) 대선예인
예선 (597kW)
L = 1 km, V1 = 5.5 km/hr, V3 = 12.9 km/hr, T_1 = 35 분
Q_1 = 42 ㎥, E = 0.8
N = 60 / ( ( L / V1 + L / V3 ) * 2 * 60 + T_1 ) = 0.907 회/hr
Q = N * Q_1 * E = 30.48 ㎥/hr
예선 SD 120ton(597kw) HR
재료비 : 182,715 / Q = 5,994.5 | 5994.5 | 0 | 0 | 5994.5
[재:예선-SD 120ton(597kw)-HR]
노무비 : 170,212 / Q = 5,584.3 | 0 | 5584.3 | 0 | 5584.3
[노:예선-SD 120ton(597kw)-HR]
경비 : 57,902 / Q = 1,899.6 | 0 | 0 | 1899.6 | 1899.6
[경:예선-SD 120ton(597kw)-HR]
> 2 소 계 : | 5994.5 | 12080.9 | 5629 | 23704.4
3. 타설 [피예인 노력비 노무비만 계상]
1) 콘크리트믹서트럭(6.0㎥(L))
[승차시간]
T1 = 7 대 * 3 분 [승.하선] / 0.9 {E} = 23.33 분
[운반시간]
L = 1 km, V1 = 5.5 km/hr, T = 35 분, E = 0.8
T2 = ( ( L / V1 * 2 ) * 60 + T ) / E * 7 대 = 497.16 분
[타설시간]
T3 = ( Q_1 / Q1 ) * 60 = 94.38 분
N = 60 / ( T1 + T2 + T3 ) = 0.098 회/hr
Q = N * Q_1 = 4.12 ㎥/hr
콘크리트 믹서트럭 6.0㎥(저슬럼프형) HR
노무비 : 56,874 / Q = 13,804.3 | 0 | 13804.3 | 0 | 13804.3
[노:콘크리트 믹서트럭-6.0㎥(저슬럼프형)-HR]
2) 콘크리트펌프차(32m,80~95㎥/hr)
[승차시간]
T1 = 1 대 * 3 분{승.하선} / 0.9 {E} = 3.33 분
[운반시간]
L = 1 km, V1 = 5.5 km/hr, T = 35 분, E = 0.8
T2 = ( ( L / V1 * 2 ) * 60 + T ) / E = 71.02 분
CM = T1 + T2 = 74.35 분
N = 60 / CM = 0.807 회/hr
Q = N * Q_1 = 33.89 ㎥/hr
콘크리트 펌프차 32m(80∼95㎥/hr) HR
노무비 : 56,874 / Q = 1,678.1 | 0 | 1678.1 | 0 | 1678.1
[노:콘크리트 펌프차-32m(80∼95㎥/hr)-HR]
> 3 소 계 : | 0 | 15482.4 | 0 | 15482.4
145 CVJ40105000S 유로폼 보통, 0~7m M2 | 1086 | 36207 | 0 | 37293
※참조#1: 항만건설공사 설계실무요령 10.4. 상부공사
※참조#2: 건설표준품셈 6-3 거푸집
본 단가산출은 항만설계기준 단가산출요령 단가기준에 의해 작성된 것으로
현장여건(육상,수상 등)에 따라 각 구성 요소들을 변경 적용하여야 함
1. 유로폼(보통)
1) 재료비[별도계상]
패널(600×1,200mm) : 0.089매
코너패널내부(200+200)×1,200mm : 0.0003매
웨이지핀(Wedge Pin) : 1.9개
플랫타이(Flat Tie) L=200mm : 2.0개
강관파이프 (D48.6mm) : 0.077m
훅크램프(Hook Clamp) : 0.283개
* 잡자재(철선, 보조각재 등)는 재료비의 5%로 계상
2) 노무비[별도계상]
* 본 품은 수직고 7m까지 적용하며, 이를 초과하는 경우 매 3m 증가마다 인력품을 10%까지 가산한다
A (품할증) = 1.0
유로폼 설치 및 해체 / 인력투입 보통, 수직고 7m까지 M2
재료비 : 1,086 * A = 1,086.0 | 1086 | 0 | 0 | 1086
[재:유로폼 설치 및 해체 / 인력투입-보통, 수직고 7m까지-M2]
노무비 : 36,207 * A = 36,207.0 | 0 | 36207 | 0 | 36207
[노:유로폼 설치 및 해체 / 인력투입-보통, 수직고 7m까지-M2]
경비 : 0 * A = 0.0 | 0 | 0 | 0 | 0
[경:유로폼 설치 및 해체 / 인력투입-보통, 수직고 7m까지-M2]
> 1 소 계 : | 1086 | 36207 | 0 | 37293
146 CVJ40106010S 철근가공 및 조립 Type-Ⅰ-1 Ton | 30293 | 771834 | 0 | 802127
※참조#1: 항만건설공사 설계실무요령 10.4. 상부공사
※참조#2: 건설표준품셈 6-2 철근
본 단가산출은 항만설계기준 단가산출요령 단가기준에 의해 작성된 것으로
현장여건(육상,수상 등)에 따라 각 구성 요소들을 변경 적용하여야 함
* 개소별 소량(0.5ton 미만)의 시공 위치가 산재하는 경우 시공량의 50%까지 감하여 적용
1. 철근가공 및 조립
철근구입(별도계상)
철근 현장가공 Type-Ⅰ TON
재료비 : 19,102 * 1 = 19,102.0 | 19102 | 0 | 0 | 19102
[재:철근 현장가공-Type-Ⅰ-TON]
노무비 : 212,253 * 1 = 212,253.0 | 0 | 212253 | 0 | 212253
[노:철근 현장가공-Type-Ⅰ-TON]
경비 : 0 * 1 = 0.0 | 0 | 0 | 0 | 0
[경:철근 현장가공-Type-Ⅰ-TON]
철근 현장조립 토목 Type-Ⅰ-1 (반중력식, L형옹벽,슬래브,매트기초 등) TON
재료비 : 11,191 * 1 = 11,191.0 | 11191 | 0 | 0 | 11191
[재:철근 현장조립-토목 Type-Ⅰ-1 (반중력식, L형옹벽,슬래브,매트기초 등)-TON]
노무비 : 559,581 * 1 = 559,581.0 | 0 | 559581 | 0 | 559581
[노:철근 현장조립-토목 Type-Ⅰ-1 (반중력식, L형옹벽,슬래브,매트기초 등)-TON]
경비 : 0 * 1 = 0.0 | 0 | 0 | 0 | 0
[경:철근 현장조립-토목 Type-Ⅰ-1 (반중력식, L형옹벽,슬래브,매트기초 등)-TON]
사용고재 (별도계상)
> 1 소 계 : | 30293 | 771834 | 0 | 802127
147 CVJ40106020S 철근가공 및 조립 Type-Ⅰ-2 Ton | 30140 | 764159 | 0 | 794299
※참조#1: 항만건설공사 설계실무요령 10.4. 상부공사
※참조#2: 건설표준품셈 6-2 철근
본 단가산출은 항만설계기준 단가산출요령 단가기준에 의해 작성된 것으로
현장여건(육상,수상 등)에 따라 각 구성 요소들을 변경 적용하여야 함
* 개소별 소량(0.5ton 미만)의 시공 위치가 산재하는 경우 시공량의 50%까지 감하여 적용
1. 철근가공 및 조립
철근구입(별도계상)
철근 현장가공 Type-Ⅰ TON
재료비 : 19,102 * 1 = 19,102.0 | 19102 | 0 | 0 | 19102
[재:철근 현장가공-Type-Ⅰ-TON]
노무비 : 212,253 * 1 = 212,253.0 | 0 | 212253 | 0 | 212253
[노:철근 현장가공-Type-Ⅰ-TON]
경비 : 0 * 1 = 0.0 | 0 | 0 | 0 | 0
[경:철근 현장가공-Type-Ⅰ-TON]
철근 현장조립 토목 Type-Ⅰ-2 (빔제작,철근망 등) TON
재료비 : 11,038 * 1 = 11,038.0 | 11038 | 0 | 0 | 11038
[재:철근 현장조립-토목 Type-Ⅰ-2 (빔제작,철근망 등)-TON]
노무비 : 551,906 * 1 = 551,906.0 | 0 | 551906 | 0 | 551906
[노:철근 현장조립-토목 Type-Ⅰ-2 (빔제작,철근망 등)-TON]
경비 : 0 * 1 = 0.0 | 0 | 0 | 0 | 0
[경:철근 현장조립-토목 Type-Ⅰ-2 (빔제작,철근망 등)-TON]
사용고재 (별도계상)
> 1 소 계 : | 30140 | 764159 | 0 | 794299
148 CVJ40106030S 철근가공 및 조립 Type-Ⅱ-1 Ton | 34070 | 869785 | 0 | 903855
※참조#1: 항만건설공사 설계실무요령 10.4. 상부공사
※참조#2: 건설표준품셈 6-2 철근
본 단가산출은 항만설계기준 단가산출요령 단가기준에 의해 작성된 것으로
현장여건(육상,수상 등)에 따라 각 구성 요소들을 변경 적용하여야 함
* 개소별 소량(0.5ton 미만)의 시공 위치가 산재하는 경우 시공량의 50%까지 감하여 적용
1. 철근가공 및 조립
철근구입(별도계상)
철근 현장가공 Type-Ⅱ TON
재료비 : 21,439 * 1 = 21,439.0 | 21439 | 0 | 0 | 21439
[재:철근 현장가공-Type-Ⅱ-TON]
노무비 : 238,220 * 1 = 238,220.0 | 0 | 238220 | 0 | 238220
[노:철근 현장가공-Type-Ⅱ-TON]
경비 : 0 * 1 = 0.0 | 0 | 0 | 0 | 0
[경:철근 현장가공-Type-Ⅱ-TON]
철근 현장조립 토목 Type-Ⅱ-1 (라멘교,교대,암거,지하차도,부벽식옹벽 등) TON
재료비 : 12,631 * 1 = 12,631.0 | 12631 | 0 | 0 | 12631
[재:철근 현장조립-토목 Type-Ⅱ-1 (라멘교,교대,암거,지하차도,부벽식옹벽 등)-TON]
노무비 : 631,565 * 1 = 631,565.0 | 0 | 631565 | 0 | 631565
[노:철근 현장조립-토목 Type-Ⅱ-1 (라멘교,교대,암거,지하차도,부벽식옹벽 등)-TON]
경비 : 0 * 1 = 0.0 | 0 | 0 | 0 | 0
[경:철근 현장조립-토목 Type-Ⅱ-1 (라멘교,교대,암거,지하차도,부벽식옹벽 등)-TON]
사용고재 (별도계상)
> 1 소 계 : | 34070 | 869785 | 0 | 903855
149 CVJ40106040S 철근가공 및 조립 Type-Ⅱ-2 Ton | 34014 | 866983 | 0 | 900997
※참조#1: 항만건설공사 설계실무요령 10.4. 상부공사
※참조#2: 건설표준품셈 6-2 철근
본 단가산출은 항만설계기준 단가산출요령 단가기준에 의해 작성된 것으로
현장여건(육상,수상 등)에 따라 각 구성 요소들을 변경 적용하여야 함
* 개소별 소량(0.5ton 미만)의 시공 위치가 산재하는 경우 시공량의 50%까지 감하여 적용
1. 철근가공 및 조립
철근구입(별도계상)
철근 현장가공 Type-Ⅱ TON
재료비 : 21,439 * 1 = 21,439.0 | 21439 | 0 | 0 | 21439
[재:철근 현장가공-Type-Ⅱ-TON]
노무비 : 238,220 * 1 = 238,220.0 | 0 | 238220 | 0 | 238220
[노:철근 현장가공-Type-Ⅱ-TON]
경비 : 0 * 1 = 0.0 | 0 | 0 | 0 | 0
[경:철근 현장가공-Type-Ⅱ-TON]
철근 현장조립 토목 Type-Ⅱ-2 (측구,개거,중력식옹벽,일체형중앙분리대 등) TON
재료비 : 12,575 * 1 = 12,575.0 | 12575 | 0 | 0 | 12575
[재:철근 현장조립-토목 Type-Ⅱ-2 (측구,개거,중력식옹벽,일체형중앙분리대 등)-TON]
노무비 : 628,763 * 1 = 628,763.0 | 0 | 628763 | 0 | 628763
[노:철근 현장조립-토목 Type-Ⅱ-2 (측구,개거,중력식옹벽,일체형중앙분리대 등)-TON]
경비 : 0 * 1 = 0.0 | 0 | 0 | 0 | 0
[경:철근 현장조립-토목 Type-Ⅱ-2 (측구,개거,중력식옹벽,일체형중앙분리대 등)-TON]
사용고재 (별도계상)
> 1 소 계 : | 34014 | 866983 | 0 | 900997
150 CVJ40106050S 철근가공 및 조립 Type-Ⅲ Ton | 38303 | 957215 | 0 | 995518
※참조#1: 항만건설공사 설계실무요령 10.4. 상부공사
※참조#2: 건설표준품셈 6-2 철근
본 단가산출은 항만설계기준 단가산출요령 단가기준에 의해 작성된 것으로
현장여건(육상,수상 등)에 따라 각 구성 요소들을 변경 적용하여야 함
* 개소별 소량(0.5ton 미만)의 시공 위치가 산재하는 경우 시공량의 50%까지 감하여 적용
1. 철근가공 및 조립
철근구입(별도계상)
철근 현장가공 Type-Ⅲ TON
재료비 : 24,634 * 1 = 24,634.0 | 24634 | 0 | 0 | 24634
[재:철근 현장가공-Type-Ⅲ-TON]
노무비 : 273,716 * 1 = 273,716.0 | 0 | 273716 | 0 | 273716
[노:철근 현장가공-Type-Ⅲ-TON]
경비 : 0 * 1 = 0.0 | 0 | 0 | 0 | 0
[경:철근 현장가공-Type-Ⅲ-TON]
철근 현장조립 토목 Type-Ⅲ (교각,구주식교대,플랜트,원자력발전소 등) TON
재료비 : 13,669 * 1 = 13,669.0 | 13669 | 0 | 0 | 13669
[재:철근 현장조립-토목 Type-Ⅲ (교각,구주식교대,플랜트,원자력발전소 등)-TON]
노무비 : 683,499 * 1 = 683,499.0 | 0 | 683499 | 0 | 683499
[노:철근 현장조립-토목 Type-Ⅲ (교각,구주식교대,플랜트,원자력발전소 등)-TON]
경비 : 0 * 1 = 0.0 | 0 | 0 | 0 | 0
[경:철근 현장조립-토목 Type-Ⅲ (교각,구주식교대,플랜트,원자력발전소 등)-TON]
사용고재 (별도계상)
> 1 소 계 : | 38303 | 957215 | 0 | 995518
151 CVJ40107010S 신축이음 / 실런트 20×25mm M | 0 | 5120 | 0 | 5120
※참조#1: 항만건설공사 설계실무요령 10.4. 상부공사
※참조#2: 건설표준품셈 건축 6-6 부대공사
본 단가산출은 항만설계기준 단가산출요령 단가기준에 의해 작성된 것으로
현장여건(육상,수상 등)에 따라 각 구성 요소들을 변경 적용하여야 함
1. 재료비 [별도계상]
익스펜션죠인트실란트 : 0.02*0.025*1400kg/㎥*1.2
> 1 소 계 : | 0 | 0 | 0 | 0
2.설치비
수밀코킹 재료비 별도 M
재료비 : 0 * 1 = 0.0 | 0 | 0 | 0 | 0
[재:수밀코킹-재료비 별도-M]
노무비 : 5,120 * 1 = 5,120.0 | 0 | 5120 | 0 | 5120
[노:수밀코킹-재료비 별도-M]
경비 : 0 * 1 = 0.0 | 0 | 0 | 0 | 0
[경:수밀코킹-재료비 별도-M]
> 2 소 계 : | 0 | 5120 | 0 | 5120
152 CVJ40107020S 신축이음 / 스티로폴 T=20mm M2 | 94 | 9459 | 0 | 9553
※참조#1: 항만건설공사 설계실무요령 10.4. 상부공사
※참조#2: 건설표준품셈 건축 5-3 벽
본 단가산출은 항만설계기준 단가산출요령 단가기준에 의해 작성된 것으로
현장여건(육상,수상 등)에 따라 각 구성 요소들을 변경 적용하여야 함
1. 재료비
발포폴리스티렌단열재(T=20m/m) : 1.0m * 1.0m * 1.1
부착식접착제 : 0.0345kg
> 1 소 계 : | 0 | 0 | 0 | 0
2. 설치비
석고판 설치(접착제 붙임) ㎡
재료비 : 94 * 1 = 94.0 | 94 | 0 | 0 | 94
[재:석고판 설치(접착제 붙임)--㎡]
노무비 : 9,459 * 1 = 9,459.0 | 0 | 9459 | 0 | 9459
[노:석고판 설치(접착제 붙임)--㎡]
경비 : 0 * 1 = 0.0 | 0 | 0 | 0 | 0
[경:석고판 설치(접착제 붙임)--㎡]
> 2 소 계 : | 94 | 9459 | 0 | 9553
153 CVJ40107030S 신축이음 / U형측구 null M | 0 | 0 | 0 | 0
※참조#1: 항만건설공사 설계실무요령 10.4. 상부공사
본 단가산출은 항만설계기준 단가산출요령 단가기준에 의해 작성된 것으로
현장여건(육상,수상 등)에 따라 각 구성 요소들을 변경 적용하여야 함
* 현장 여건 및 설계 수량에 따라 아래의 항목들을 반영
① 기초잡석 : 쇄석구입잡석부설 및 다짐
② 콘크리트 타설 : 철근 VIB포함
③ 버림콘크리트 타설 : 무근 VIB제외
④ 거푸집 : 유로폼합판6회
⑤ 철근가공조립 : 간단
⑥ 스틸그레이팅 구입 및 설치
⑦ 신축이음
154 CVJ40108010S 잡철물 조립 및 제작설치 제품설치 / 일반철재 Ton | 97305 | 1216323 | 0 | 1313628
※참조#1: 항만건설공사 설계실무요령 10.4. 상부공사
※참조#2: 건설표준품셈 건축 8-3 기타공사
본 단가산출은 항만설계기준 단가산출요령 단가기준에 의해 작성된 것으로
현장여건(육상,수상 등)에 따라 각 구성 요소들을 변경 적용하여야 함
1. 잡철물 제작 및 설치
잡철물 제작 및 설치 / 제품 설치 일반철재 TON
재료비 : 97,305 * 1 = 97,305.0 | 97305 | 0 | 0 | 97305
[재:잡철물 제작 및 설치 / 제품 설치-일반철재-TON]
노무비 : 1,216,323 * 1 = 1,216,323.0 | 0 | 1216323 | 0 | 1216323
[노:잡철물 제작 및 설치 / 제품 설치-일반철재-TON]
경비 : 0 * 1 = 0.0 | 0 | 0 | 0 | 0
[경:잡철물 제작 및 설치 / 제품 설치-일반철재-TON]
> 1 소 계 : | 97305 | 1216323 | 0 | 1313628
155 CVJ40108020S 잡철물 조립 및 제작설치 제품설치 / 경량철재 Ton | 94899 | 1581657 | 0 | 1676556
※참조#1: 항만건설공사 설계실무요령 10.4. 상부공사
※참조#2: 건설표준품셈 건축 8-3 기타공사
본 단가산출은 항만설계기준 단가산출요령 단가기준에 의해 작성된 것으로
현장여건(육상,수상 등)에 따라 각 구성 요소들을 변경 적용하여야 함
1. 잡철물 제작 및 설치
잡철물 제작 및 설치 / 제품 설치 경량철재 TON
재료비 : 94,899 * 1 = 94,899.0 | 94899 | 0 | 0 | 94899
[재:잡철물 제작 및 설치 / 제품 설치-경량철재-TON]
노무비 : 1,581,657 * 1 = 1,581,657.0 | 0 | 1581657 | 0 | 1581657
[노:잡철물 제작 및 설치 / 제품 설치-경량철재-TON]
경비 : 0 * 1 = 0.0 | 0 | 0 | 0 | 0
[경:잡철물 제작 및 설치 / 제품 설치-경량철재-TON]
> 1 소 계 : | 94899 | 1581657 | 0 | 1676556
156 CVJ40108030S 잡철물 조립 및 제작설치 규격철물설치 / 일반철재 Ton | 240396 | 3004954 | 0 | 3245350
※참조#1: 항만건설공사 설계실무요령 10.4. 상부공사
※참조#2: 건설표준품셈 건축 8-3 기타공사
본 단가산출은 항만설계기준 단가산출요령 단가기준에 의해 작성된 것으로
현장여건(육상,수상 등)에 따라 각 구성 요소들을 변경 적용하여야 함
1. 잡철물 제작 및 설치
잡철물 제작 및 설치 / 규격철물 설치 일반철재 TON
재료비 : 240,396 * 1 = 240,396.0 | 240396 | 0 | 0 | 240396
[재:잡철물 제작 및 설치 / 규격철물 설치-일반철재-TON]
노무비 : 3,004,954 * 1 = 3,004,954.0 | 0 | 3004954 | 0 | 3004954
[노:잡철물 제작 및 설치 / 규격철물 설치-일반철재-TON]
경비 : 0 * 1 = 0.0 | 0 | 0 | 0 | 0
[경:잡철물 제작 및 설치 / 규격철물 설치-일반철재-TON]
> 1 소 계 : | 240396 | 3004954 | 0 | 3245350
157 CVJ40108040S 잡철물 조립 및 제작설치 규격철물설치 / 경량철재 Ton | 234453 | 3907566 | 0 | 4142019
※참조#1: 항만건설공사 설계실무요령 10.4. 상부공사
※참조#2: 건설표준품셈 건축 8-3 기타공사
본 단가산출은 항만설계기준 단가산출요령 단가기준에 의해 작성된 것으로
현장여건(육상,수상 등)에 따라 각 구성 요소들을 변경 적용하여야 함
1. 잡철물 제작 및 설치
잡철물 제작 및 설치 / 규격철물 설치 경량철재 TON
재료비 : 234,453 * 1 = 234,453.0 | 234453 | 0 | 0 | 234453
[재:잡철물 제작 및 설치 / 규격철물 설치-경량철재-TON]
노무비 : 3,907,566 * 1 = 3,907,566.0 | 0 | 3907566 | 0 | 3907566
[노:잡철물 제작 및 설치 / 규격철물 설치-경량철재-TON]
경비 : 0 * 1 = 0.0 | 0 | 0 | 0 | 0
[경:잡철물 제작 및 설치 / 규격철물 설치-경량철재-TON]
> 1 소 계 : | 234453 | 3907566 | 0 | 4142019
158 CVJ40108050S 잡철물 조립 및 제작설치 현장제작설치 / 일반철재 Ton | 417434 | 5217926 | 0 | 5635360
※참조#1: 항만건설공사 설계실무요령 10.4. 상부공사
※참조#2: 건설표준품셈 건축 8-3 기타공사
본 단가산출은 항만설계기준 단가산출요령 단가기준에 의해 작성된 것으로
현장여건(육상,수상 등)에 따라 각 구성 요소들을 변경 적용하여야 함
1. 잡철물 제작 및 설치
잡철물 제작 및 설치 / 현장제작 설치 일반철재 TON
재료비 : 417,434 * 1 = 417,434.0 | 417434 | 0 | 0 | 417434
[재:잡철물 제작 및 설치 / 현장제작 설치-일반철재-TON]
노무비 : 5,217,926 * 1 = 5,217,926.0 | 0 | 5217926 | 0 | 5217926
[노:잡철물 제작 및 설치 / 현장제작 설치-일반철재-TON]
경비 : 0 * 1 = 0.0 | 0 | 0 | 0 | 0
[경:잡철물 제작 및 설치 / 현장제작 설치-일반철재-TON]
> 1 소 계 : | 417434 | 5217926 | 0 | 5635360
159 CVJ40108060S 잡철물 조립 및 제작설치 현장제작설치 / 경량철재 Ton | 406926 | 6782106 | 0 | 7189032
※참조#1: 항만건설공사 설계실무요령 10.4. 상부공사
※참조#2: 건설표준품셈 건축 8-3 기타공사
본 단가산출은 항만설계기준 단가산출요령 단가기준에 의해 작성된 것으로
현장여건(육상,수상 등)에 따라 각 구성 요소들을 변경 적용하여야 함
1. 잡철물 제작 및 설치
잡철물 제작 및 설치 / 현장제작 설치 경량철재 TON
재료비 : 406,926 * 1 = 406,926.0 | 406926 | 0 | 0 | 406926
[재:잡철물 제작 및 설치 / 현장제작 설치-경량철재-TON]
노무비 : 6,782,106 * 1 = 6,782,106.0 | 0 | 6782106 | 0 | 6782106
[노:잡철물 제작 및 설치 / 현장제작 설치-경량철재-TON]
경비 : 0 * 1 = 0.0 | 0 | 0 | 0 | 0
[경:잡철물 제작 및 설치 / 현장제작 설치-경량철재-TON]
> 1 소 계 : | 406926 | 6782106 | 0 | 7189032
160 CVK40101000S 방충재 설치 Type별 조 | 67587 | 475206 | 44439 | 587232
※참조#1: 항만건설공사 설계실무요령 11.4. 부대공사
본 단가산출은 항만설계기준 단가산출요령 단가기준에 의해 작성된 것으로
현장여건(육상,수상 등)에 따라 각 구성 요소들을 변경 적용하여야 함
* 본 방충재는 현장도착도(차상도)이므로 적하부터 계상
1. 적하
1) 크레인(무한궤도) (10Ton)
Q_1 = 1 개, E = 0.8
T1 = 2 분 {작업준비}
T2 = 10 분 {고리걸기 및 풀기}
T3 = 3 분 {인양회전}
T4 = 2 분 {원위치}
CM = T1 + T2 + T3 + T4 = 17 분
Q = ( 60 * Q_1 * E ) / CM = 2.82 조/hr
크레인(무한궤도) 10ton(0.29㎥) HR
재료비 : 8,219 / Q = 2,914.5 | 2914.5 | 0 | 0 | 2914.5
[재:크레인(무한궤도)-10ton(0.29㎥)-HR]
노무비 : 56,874 / Q = 20,168.0 | 0 | 20168 | 0 | 20168
[노:크레인(무한궤도)-10ton(0.29㎥)-HR]
경비 : 13,475 / Q = 4,778.3 | 0 | 0 | 4778.3 | 4778.3
[경:크레인(무한궤도)-10ton(0.29㎥)-HR]
2) 고리걸기 및 풀기 ( 특별인부 2인 2조 )
특별인부 : ( 2 인 * 2 조 ) * 219,321 / ( Q 조/hr * 8 hr ) = 38,886.7 | 0 | 38886.7 | 0 | 38886.7
[노:특별인부-일반공사 직종-인]
> 1 소 계 : | 2914.5 | 59054.7 | 4778.3 | 66747.5
2. 설치
크레인(무한궤도, 10Ton)
Q_1 = 1 개, E = 0.8
T1 = 2 분 {작업준비}
T2 = 5 분 {고리걸기}
T3 = 3 분 {인양,회전}
T4 = 5 분 {위치조정}
T5 = 8 조 * 5 분 = 40 분{볼트조임}
T6 = 5 분 {고리풀기}
T7 = 2 분 {원위치}
CM = T1 + T2 + T3 + T4 + T5 + T6 + T7 = 62 분
Q = ( 60 * Q_1 * E ) / CM = 0.77 조/hr
크레인(무한궤도) 10ton(0.29㎥) HR
재료비 : 8,219 / Q = 10,674.0 | 10674 | 0 | 0 | 10674
[재:크레인(무한궤도)-10ton(0.29㎥)-HR]
노무비 : 56,874 / Q = 73,862.3 | 0 | 73862.3 | 0 | 73862.3
[노:크레인(무한궤도)-10ton(0.29㎥)-HR]
경비 : 13,475 / Q = 17,500.0 | 0 | 0 | 17500 | 17500
[경:크레인(무한궤도)-10ton(0.29㎥)-HR]
> 2 소 계 : | 10674 | 73862.3 | 17500 | 102036.3
3. 예선(119kW)
Q = 0.77 조/hr 설치 시간과 동일
예선 SD 10ton(119kw) HR
재료비 : 41,579 / Q = 53,998.7 | 53998.7 | 0 | 0 | 53998.7
[재:예선-SD 10ton(119kw)-HR]
노무비 : 127,659 / Q = 165,790.9 | 0 | 165790.9 | 0 | 165790.9
[노:예선-SD 10ton(119kw)-HR]
경비 : 17,064 / Q = 22,161.0 | 0 | 0 | 22161 | 22161
[경:예선-SD 10ton(119kw)-HR]
> 3 소 계 : | 53998.7 | 165790.9 | 22161 | 241950.6
4. 설치 인부
Q = 0.77 조/hr 설치 시간과 동일
특별인부 : 4 인 * 219,321 / ( Q 조/hr * 8 hr ) = 142,416.2 | 0 | 142416.2 | 0 | 142416.2
[노:특별인부-일반공사 직종-인]
작업반장 : 1 인 * 209,949 / ( Q 조/hr * 8 hr ) = 34,082.6 | 0 | 34082.6 | 0 | 34082.6
[노:작업반장-일반공사 직종-인]
> 4 소 계 : | 0 | 176498.8 | 0 | 176498.8
161 CVK40102000S 방충재 제거 Type별 조 | 51738 | 275955 | 31728 | 359421
※참조#1: 항만건설공사 설계실무요령 11.4. 부대공사
본 단가산출은 항만설계기준 단가산출요령 단가기준에 의해 작성된 것으로
현장여건(육상,수상 등)에 따라 각 구성 요소들을 변경 적용하여야 함
* 설치시의 80% 적용
1. 설치
크레인(무한궤도, 10Ton)
Q_1 = 1 개, E = 0.8
T1 = 2 분 {작업준비}
T2 = 5 분 {고리걸기}
T3 = 3 분 {인양,회전}
T4 = 5 분 {위치조정}
T5 = 8 조 * 5 분 = 40 분{볼트조임}
T6 = 5 분 {고리풀기}
T7 = 2 분 {원위치}
CM = T1 + T2 + T3 + T4 + T5 + T6 + T7 = 62 분
Q = ( 60 * Q_1 * E ) / CM = 0.77 조/hr
크레인(무한궤도) 10ton(0.29㎥) HR
재료비 : 8,219 / Q * 0.8 = 8,539.2 | 8539.2 | 0 | 0 | 8539.2
[재:크레인(무한궤도)-10ton(0.29㎥)-HR]
노무비 : 56,874 / Q * 0.8 = 59,089.8 | 0 | 59089.8 | 0 | 59089.8
[노:크레인(무한궤도)-10ton(0.29㎥)-HR]
경비 : 13,475 / Q * 0.8 = 14,000.0 | 0 | 0 | 14000 | 14000
[경:크레인(무한궤도)-10ton(0.29㎥)-HR]
> 1 소 계 : | 8539.2 | 59089.8 | 14000 | 81629
1. 예선(119kW)
Q = 0.77 조/hr 설치 시간과 동일
예선 SD 10ton(119kw) HR
재료비 : 41,579 / Q * 0.8 = 43,198.9 | 43198.9 | 0 | 0 | 43198.9
[재:예선-SD 10ton(119kw)-HR]
노무비 : 127,659 / Q * 0.8 = 132,632.7 | 0 | 132632.7 | 0 | 132632.7
[노:예선-SD 10ton(119kw)-HR]
경비 : 17,064 / Q * 0.8 = 17,728.8 | 0 | 0 | 17728.8 | 17728.8
[경:예선-SD 10ton(119kw)-HR]
> 2 소 계 : | 43198.9 | 132632.7 | 17728.8 | 193560.4
3. 설치 인부
Q = 0.77 조/hr 설치 시간과 동일
특별인부 : 2 인 * 219,321 / ( Q 조/hr * 8 hr ) * 0.8 = 56,966.4 | 0 | 56966.4 | 0 | 56966.4
[노:특별인부-일반공사 직종-인]
작업반장 : 1 인 * 209,949 / ( Q 조/hr * 8 hr ) * 0.8 = 27,266.1 | 0 | 27266.1 | 0 | 27266.1
[노:작업반장-일반공사 직종-인]
> 3 소 계 : | 0 | 84232.5 | 0 | 84232.5
162 CVK40103000S 계선주 설치 null 조 | 11848 | 240070 | 19425 | 271343
※참조#1: 항만건설공사 설계실무요령 11.4. 부대공사
본 단가산출은 항만설계기준 단가산출요령 단가기준에 의해 작성된 것으로
현장여건(육상,수상 등)에 따라 각 구성 요소들을 변경 적용하여야 함
* 본 계선주는 현장도착도(차상도)이므로 적하부터 계상
1. 적하
1) 크레인(무한궤도) (10Ton)
Q_1 = 1 개, E = 0.8
T1 = 2 분 {작업준비}
T2 = 10 분 {고리걸기 및 풀기}
T3 = 3 분 {인양회전}
T4 = 2 분 {원위치}
CM = T1 + T2 + T3 + T4 = 17 분
Q = ( 60 * Q_1 * E ) / CM = 2.82 조/hr
크레인(무한궤도) 10ton(0.29㎥) HR
재료비 : 8,219 / Q = 2,914.5 | 2914.5 | 0 | 0 | 2914.5
[재:크레인(무한궤도)-10ton(0.29㎥)-HR]
노무비 : 56,874 / Q = 20,168.0 | 0 | 20168 | 0 | 20168
[노:크레인(무한궤도)-10ton(0.29㎥)-HR]
경비 : 13,475 / Q = 4,778.3 | 0 | 0 | 4778.3 | 4778.3
[경:크레인(무한궤도)-10ton(0.29㎥)-HR]
2) 고리걸기 및 풀기 ( 특별인부 2인 2조 )
특별인부 : ( 2 인 * 2 조 ) * 219,321 / ( Q 조/hr * 8 hr ) = 38,886.7 | 0 | 38886.7 | 0 | 38886.7
[노:특별인부-일반공사 직종-인]
> 1 소 계 : | 2914.5 | 59054.7 | 4778.3 | 66747.5
2. 설치
크레인(무한궤도, 10Ton)
Q_1 = 1 개, E = 0.8
T1 = 2 분 {작업준비}
T2 = 5 분 {고리걸기}
T3 = 3 분 {인양,회전}
T4 = 5 분 {위치조정}
T5 = 6 조 * 5 분 = 30 분{볼트조임}
T6 = 5 분 {고리풀기}
T7 = 2 분 {원위치}
CM = T1 + T2 + T3 + T4 + T5 + T6 + T7 = 52 분
Q = ( 60 * Q_1 * E ) / CM = 0.92 조/hr
크레인(무한궤도) 10ton(0.29㎥) HR
재료비 : 8,219 / Q = 8,933.6 | 8933.6 | 0 | 0 | 8933.6
[재:크레인(무한궤도)-10ton(0.29㎥)-HR]
노무비 : 56,874 / Q = 61,819.5 | 0 | 61819.5 | 0 | 61819.5
[노:크레인(무한궤도)-10ton(0.29㎥)-HR]
경비 : 13,475 / Q = 14,646.7 | 0 | 0 | 14646.7 | 14646.7
[경:크레인(무한궤도)-10ton(0.29㎥)-HR]
> 2 소 계 : | 8933.6 | 61819.5 | 14646.7 | 85399.8
3. 설치 인부
Q = 0.92 조/hr 설치 시간과 동일
특별인부 : 4 인 * 219,321 / ( Q 조/hr * 8 hr ) = 119,196.1 | 0 | 119196.1 | 0 | 119196.1
[노:특별인부-일반공사 직종-인]
> 3 소 계 : | 0 | 119196.1 | 0 | 119196.1
163 CVK40104000S 상치지보공 100m기준 M | 0 | 34850 | 0 | 34850
※참조#1: 항만건설공사 설계실무요령 11.4. 부대공사
본 단가산출은 항만설계기준 단가산출요령 단가기준에 의해 작성된 것으로
현장여건(육상,수상 등)에 따라 각 구성 요소들을 변경 적용하여야 함
1. 판재(외송) : 0.02㎥ [별도계상]
> 1 소 계 : | 0 | 0 | 0 | 0
2. 상치지보공 제작 및 설치(20회) : 1m
1) 상치지보공제작(100m) : 0.0005식(1식÷20회÷100m)
A = 0.0005 환산
2) 상치지보공제작(100m) : 1식
L형강(L65×65×6) : 1,000kg * a [별도계상]
용접봉(산소 KSE4301) : 15.71kg * a [별도계상]
산 소(6000/병) : 5,355 * a [별도계상]
아세틸렌(98%(용접공) : 2.4kg * a [별도계상]
철 공 : 237,480 * 21.8 인 * A = 2,588.5 | 0 | 2588.5 | 0 | 2588.5
[노:철공-일반공사 직종-인]
보통인부 : 167,081 * 0.56 인 * A = 46.7 | 0 | 46.7 | 0 | 46.7
[노:보통인부-일반공사 직종-인]
용 접 공 : 270,724 * 2.21 인 * A = 299.1 | 0 | 299.1 | 0 | 299.1
[노:용접공-일반공사 직종-인]
특별인부 : 219,321 * 0.63 인 * A = 69.0 | 0 | 69 | 0 | 69
[노:특별인부-일반공사 직종-인]
용접기손료(200Amp) : 17.71hr
용접기(교류) 200Amp HR
재료비 : 0 * 17.71 hr * A = 0.0 | 0 | 0 | 0 | 0
[재:용접기(교류)-200Amp-HR]
노무비 : 0 * 17.71 hr * A = 0.0 | 0 | 0 | 0 | 0
[노:용접기(교류)-200Amp-HR]
경비 : 87 * 17.71 hr * A = 0.7 | 0 | 0 | 0.7 | 0.7
[경:용접기(교류)-200Amp-HR]
전 력 : 107.1KWH * a [별도계상]
> 2 소 계 : | 0 | 3003.3 | 0.7 | 3004
3. 앵커카볼트(M16×150L) : 1.25SET [별도계상]
> 3 소 계 : | 0 | 0 | 0 | 0
4. 인건비
형틀목공 : 275,108 * 0.026 인 = 7,152.8 | 0 | 7152.8 | 0 | 7152.8
[노:형틀목공-일반공사 직종-인]
비계공 : 282,352 * 0.02 인 = 5,647.0 | 0 | 5647 | 0 | 5647
[노:비계공-일반공사 직종-인]
보통인부 : 167,081 * 0.114 인 = 19,047.2 | 0 | 19047.2 | 0 | 19047.2
[노:보통인부-일반공사 직종-인]
> 4 소 계 : | 0 | 31847 | 0 | 31847
164 CVK40105000S 모서리보호공 null M | 0 | 0 | 0 | 0
※참조#1: 항만건설공사 설계실무요령 11.4. 부대공사
본 단가산출은 항만설계기준 단가산출요령 단가기준에 의해 작성된 것으로
현장여건(육상,수상 등)에 따라 각 구성 요소들을 변경 적용하여야 함
1. 재료비 : 견적으로 처리
> 1 소 계 : | 0 | 0 | 0 | 0
2. 설치비 : 견적으로 처리
> 2 소 계 : | 0 | 0 | 0 | 0
165 CVK40106000S 차막이 null M | 0 | 0 | 0 | 0
※참조#1: 항만건설공사 설계실무요령 11.4. 부대공사
본 단가산출은 항만설계기준 단가산출요령 단가기준에 의해 작성된 것으로
현장여건(육상,수상 등)에 따라 각 구성 요소들을 변경 적용하여야 함
1. 재료비 : 견적으로 처리
> 1 소 계 : | 0 | 0 | 0 | 0
2. 설치비 : 견적으로 처리
> 2 소 계 : | 0 | 0 | 0 | 0
166 CVK40107000S 오탁방지막 null SPAN | 0 | 0 | 0 | 0
※참조#1: 항만건설공사 설계실무요령 11.4. 부대공사
본 단가산출은 항만설계기준 단가산출요령 단가기준에 의해 작성된 것으로
현장여건(육상,수상 등)에 따라 각 구성 요소들을 변경 적용하여야 함
1. 재료비 : 견적으로 처리
> 1 소 계 : | 0 | 0 | 0 | 0
2. 설치비 : 견적으로 처리
> 2 소 계 : | 0 | 0 | 0 | 0
167 CVL40101000S 순성토 비다짐 M3 | 5699 | 11740 | 4457 | 21896
※참조#1: 항만건설공사 설계실무요령 12.4. 매립공사
※참조#2: 건설표준품셈 8-2 불도저, 로더, 덤프트럭
본 단가산출은 항만설계기준 단가산출요령 단가기준에 의해 작성된 것으로
현장여건(육상,수상 등)에 따라 각 구성 요소들을 변경 적용하여야 함
1. 깍기
불도저(무한궤도, 32Ton)
L = 20 m, F = 1 / 1.25 = 0.8 , E = 0.8 - 0.05 = 0.75
V1 = 40 Km/hr, V2 = 43 Km/hr, Q1 = 5.5, E_1 = 0.96
Q_1 = Q1 * E_1 = 5.28 , T = 0.25
CM = L / V1 + L / V2 + T = 1.22 분
Q = ( 60 * Q_1 * F * E ) / CM = 155.8 ㎥/hr
불도저(무한궤도) 32ton HR
재료비 : 56,990 / Q = 365.7 | 365.7 | 0 | 0 | 365.7
[재:불도저(무한궤도)-32ton-HR]
노무비 : 56,874 / Q = 365.0 | 0 | 365 | 0 | 365
[노:불도저(무한궤도)-32ton-HR]
경비 : 44,983 / Q = 288.7 | 0 | 0 | 288.7 | 288.7
[경:불도저(무한궤도)-32ton-HR]
> 1 소 계 : | 365.7 | 365 | 288.7 | 1019.4
2. 적재
로더(타이어, 2.87㎥)
Q_1 = 2.87 ㎥, K = 1.2, F = 1 / 1.25 = 0.8 , E_1 = 0.75
M = 1.8, L = 8 m, T1 = 6 초, T2 = 14 초
CM = M * L + T1 + T2 = 34.4 초
Q = ( 3600 * Q_1 * K * F * E_1 ) / CM = 216.25 ㎥/hr
로더(타이어) 2.87㎥ HR
재료비 : 27,890 / Q = 128.9 | 128.9 | 0 | 0 | 128.9
[재:로더(타이어)-2.87㎥-HR]
노무비 : 56,874 / Q = 263.0 | 0 | 263 | 0 | 263
[노:로더(타이어)-2.87㎥-HR]
경비 : 30,113 / Q = 139.2 | 0 | 0 | 139.2 | 139.2
[경:로더(타이어)-2.87㎥-HR]
> 2 소 계 : | 128.9 | 263 | 139.2 | 531.1
3. 육상운반
덤프트럭(자동덮개)(15Ton)
T_1 = 15 톤, RT = 1.8 톤/㎥, L_1 = 1.25, F = 1 / 1.25 = 0.8 , E_1 = 0.9
QT = 2.68 ㎥, CMS = 34.4 초, ES = 0.75, K_1 = 1.1, L1 = 10 Km, V = 15 Km/hr
Q_1 = T_1 / RT * L_1 = 10.42 ㎥/대
N = Q_1 / ( QT * K_1 ) = 3.53 회
T1 = ( CMS * N ) / ( 60 * ES ) = 2.7 분
T2 = ( L1 / V + L1 / V ) * 60 = 80 분
T3 = 0.8 분, T4 = 0.42 분, T5 = 0.5 분, T6 = 1.5 분(세륜기통과시간)
CM = T1 + T2 + T3 + T4 + T5 + T6 = 85.92 분
Q = ( 60 * Q_1 * F * E_1 ) / CM = 5.24 ㎥/hr
덤프트럭 15ton HR
재료비 : 25,913 / Q = 4,945.2 | 4945.2 | 0 | 0 | 4945.2
[재:덤프트럭-15ton-HR]
노무비 : 56,874 / Q = 10,853.8 | 0 | 10853.8 | 0 | 10853.8
[노:덤프트럭-15ton-HR]
경비 : 19,631 / Q = 3,746.3 | 0 | 0 | 3746.3 | 3746.3
[경:덤프트럭-15ton-HR]
덤프트럭 자동덮개시설 15ton HR
경비 : 414 / Q = 79.0 | 0 | 0 | 79 | 79
[경:덤프트럭 자동덮개시설-15ton-HR]
> 3 소 계 : | 4945.2 | 10853.8 | 3825.3 | 19624.3
4. 부설
불도저(무한궤도, 32Ton)
L = 20 m, F = 1 / 1.25 = 0.8 , E = 0.85
V1 = 52 Km/hr, V2 = 58 Km/hr, Q1 = 5.5, E_1 = 0.96
Q_1 = Q1 * E_1 = 5.28 , T = 0.25
CM = L / V1 + L / V2 + T = 0.98 분
Q = ( 60 * Q_1 * F * E ) / CM = 219.82 ㎥/hr
불도저(무한궤도) 32ton HR
재료비 : 56,990 / Q = 259.2 | 259.2 | 0 | 0 | 259.2
[재:불도저(무한궤도)-32ton-HR]
노무비 : 56,874 / Q = 258.7 | 0 | 258.7 | 0 | 258.7
[노:불도저(무한궤도)-32ton-HR]
경비 : 44,983 / Q = 204.6 | 0 | 0 | 204.6 | 204.6
[경:불도저(무한궤도)-32ton-HR]
> 4 소 계 : | 259.2 | 258.7 | 204.6 | 722.5
168 CVL40102000S 순성토 다짐 M3 | 6673 | 14549 | 5471 | 26693
※참조#1: 항만건설공사 설계실무요령 12.4. 매립공사
※참조#2: 건설표준품셈 8-2 불도저, 로더, 덤프트럭, 롤러
본 단가산출은 항만설계기준 단가산출요령 단가기준에 의해 작성된 것으로
현장여건(육상,수상 등)에 따라 각 구성 요소들을 변경 적용하여야 함
1. 깍기
불도저(무한궤도, 32Ton)
L = 20 m, F = 0.875 / 1.25 = 0.7 , E = 0.8 - 0.05 = 0.75
V1 = 40 Km/hr, V2 = 43 Km/hr, Q1 = 5.5, E_1 = 0.96
Q_1 = Q1 * E_1 = 5.28 , T = 0.25
CM = L / V1 + L / V2 + T = 1.22 분
Q = ( 60 * Q_1 * F * E ) / CM = 136.33 ㎥/hr
불도저(무한궤도) 32ton HR
재료비 : 56,990 / Q = 418.0 | 418 | 0 | 0 | 418
[재:불도저(무한궤도)-32ton-HR]
노무비 : 56,874 / Q = 417.1 | 0 | 417.1 | 0 | 417.1
[노:불도저(무한궤도)-32ton-HR]
경비 : 44,983 / Q = 329.9 | 0 | 0 | 329.9 | 329.9
[경:불도저(무한궤도)-32ton-HR]
> 1 소 계 : | 418 | 417.1 | 329.9 | 1165
2. 적재
로더(타이어, 2.87㎥)
Q_1 = 2.87 ㎥, K = 1.2, F = 0.875 / 1.25 = 0.7 , E_1 = 0.75
M = 1.8, L = 8 m, T1 = 6 초, T2 = 14 초
CM = M * L + T1 + T2 = 34.4 초
Q = ( 3600 * Q_1 * K * F * E_1 ) / CM = 189.22 ㎥/hr
로더(타이어) 2.87㎥ HR
재료비 : 27,890 / Q = 147.3 | 147.3 | 0 | 0 | 147.3
[재:로더(타이어)-2.87㎥-HR]
노무비 : 56,874 / Q = 300.5 | 0 | 300.5 | 0 | 300.5
[노:로더(타이어)-2.87㎥-HR]
경비 : 30,113 / Q = 159.1 | 0 | 0 | 159.1 | 159.1
[경:로더(타이어)-2.87㎥-HR]
> 2 소 계 : | 147.3 | 300.5 | 159.1 | 606.9
3. 육상운반
덤프트럭(자동덮개)(15Ton)
T_1 = 15 톤, RT = 1.8 톤/㎥, L_1 = 1.25, F = 0.875 / 1.25 = 0.7 , E_1 = 0.9
QT = 2.68 ㎥, CMS = 34.4 초, ES = 0.75, K_1 = 1.1, L1 = 10 Km, V = 15 Km/hr
Q_1 = T_1 / RT * L_1 = 10.42 ㎥/대
N = Q_1 / ( QT * K_1 ) = 3.53 회
T1 = ( CMS * N ) / ( 60 * ES ) = 2.7 분
T2 = ( L1 / V + L1 / V ) * 60 = 80 분
T3 = 0.8 분, T4 = 0.42 분, T5 = 0.5 분, T6 = 1.5 분(세륜기통과시간)
CM = T1 + T2 + T3 + T4 + T5 + T6 = 85.92 분
Q = ( 60 * Q_1 * F * E_1 ) / CM = 4.58 ㎥/hr
덤프트럭 15ton HR
재료비 : 25,913 / Q = 5,657.8 | 5657.8 | 0 | 0 | 5657.8
[재:덤프트럭-15ton-HR]
노무비 : 56,874 / Q = 12,417.9 | 0 | 12417.9 | 0 | 12417.9
[노:덤프트럭-15ton-HR]
경비 : 19,631 / Q = 4,286.2 | 0 | 0 | 4286.2 | 4286.2
[경:덤프트럭-15ton-HR]
덤프트럭 자동덮개시설 15ton HR
경비 : 414 / Q = 90.3 | 0 | 0 | 90.3 | 90.3
[경:덤프트럭 자동덮개시설-15ton-HR]
> 3 소 계 : | 5657.8 | 12417.9 | 4376.5 | 22452.2
4. 포설
모터그레이더(3.6m, 일반용)
D = 50 m, L = 2.9 m, F = 0.875 / 1.25 = 0.7 , E_1 = 0.6
V1 = 6 Km/hr, V2 = 6.5 Km/hr, T = 0.5
H = 0.3, N = 4 회
CM = 0.06 * ( D / V1 + D / V2 ) + 2 * T = 1.96 분
Q = ( 60 * L * D * H * F * E_1 ) / ( N * CM ) = 139.82 ㎥/hr
모터그레이더 3.6m(일반용) HR
재료비 : 26,593 / Q = 190.1 | 190.1 | 0 | 0 | 190.1
[재:모터그레이더-3.6m(일반용)-HR]
노무비 : 56,874 / Q = 406.7 | 0 | 406.7 | 0 | 406.7
[노:모터그레이더-3.6m(일반용)-HR]
경비 : 43,769 / Q = 313.0 | 0 | 0 | 313 | 313
[경:모터그레이더-3.6m(일반용)-HR]
> 4 소 계 : | 190.1 | 406.7 | 313 | 909.8
5. 다짐
1) 진동로울러(자주식)(10Ton)
V = 4 Km/hr, W = 1.9 m, D = 0.3 m, E_1 = 0.6, N_1 = 6 회, F = 1
Q = 1000 * V * W * D * E_1 * F / N_1 = 228 ㎥/hr
진동롤러(자주식) 10ton HR
재료비 : 22,108 / Q = 96.9 | 96.9 | 0 | 0 | 96.9
[재:진동롤러(자주식)-10ton-HR]
노무비 : 56,874 / Q = 249.4 | 0 | 249.4 | 0 | 249.4
[노:진동롤러(자주식)-10ton-HR]
경비 : 25,460 / Q = 111.6 | 0 | 0 | 111.6 | 111.6
[경:진동롤러(자주식)-10ton-HR]
2) 타이어로울러(자주식)(8~15Ton)
V = 2.5 Km/hr, W = 1.8 m, D = 0.3 m, E_1 = 0.6, N_1 = 4 회, F = 1
Q = 1000 * V * W * D * E_1 * F / N_1 = 202.5 ㎥/hr
타이어 롤러(자주식) 8∼15ton HR
재료비 : 11,621 / Q = 57.3 | 57.3 | 0 | 0 | 57.3
[재:타이어 롤러(자주식)-8∼15ton-HR]
노무비 : 56,874 / Q = 280.8 | 0 | 280.8 | 0 | 280.8
[노:타이어 롤러(자주식)-8∼15ton-HR]
경비 : 17,929 / Q = 88.5 | 0 | 0 | 88.5 | 88.5
[경:타이어 롤러(자주식)-8∼15ton-HR]
3) 살수비 : 물탱크(5500ℓ)
OMC = 13 %{최적함수비}
NMC = 8 %{자연함수비}
E_1 = 0.9, L_1 = 3 Km, V = 32.5 Km/hr
T1 = 10 분 {급수}
T2 = L_1 / V * 2 * 60 = 11.08 분 {운반}
T3 = 20 분 {살수}
CM = T1 + T2 + T3 = 41.08 분
W{O.M.C.} = WW/WS×100
WW = 1600 kg-WS
{13+100} WS = 160000
WS = 160000 / ( 13 + 100 ) = 1,415.93 kg/㎥
Q1_1 = ( 60 * 5500 * 0.9 ) / CM = 7,229.8 ℓ/hr
살수량 = WS×(O.M.C.-N.M.C.)
Q2 = 1415.92 * ( 0.13 - 0.08 ) = 70.8 kg/㎥
Q = Q1_1 / Q2 = 102.12 ㎥/hr
C = ( CM - T1 ) / CM = 0.76
물탱크(살수차) 5500L HR
재료비 : 14,278 / Q * C = 106.2 | 106.2 | 0 | 0 | 106.2
[재:물탱크(살수차)-5500L-HR]
노무비 : 48,741 / Q = 477.2 | 0 | 477.2 | 0 | 477.2
[노:물탱크(살수차)-5500L-HR]
경비 : 9,470 / Q = 92.7 | 0 | 0 | 92.7 | 92.7
[경:물탱크(살수차)-5500L-HR]
> 5 소 계 : | 260.4 | 1007.4 | 292.8 | 1560.6
169 CVL40103000S 모래매립 null M3 | 806 | 1354 | 678 | 2838
※참조#1: 항만건설공사 설계실무요령 12.4. 매립공사
※참조#2: 건설표준품셈 8-2 불도저, 로더, 덤프트럭
본 단가산출은 항만설계기준 단가산출요령 단가기준에 의해 작성된 것으로
현장여건(육상,수상 등)에 따라 각 구성 요소들을 변경 적용하여야 함
1. 모래(해사)구입 : 도착 하역도
> 1 소 계 : | 0 | 0 | 0 | 0
2. 적재
로더(타이어, 5.0㎥)
Q_1 = 5.0 ㎥, K = 1.2, F = 1 / 1.15 = 0.87 , E_1 = 0.75
M = 1.8, L = 8 m, T1 = 6 초, T2 = 14 초
CM = M * L + T1 + T2 = 34.4 초
Q = ( 3600 * Q_1 * K * F * E_1 ) / CM = 409.71 ㎥/hr
로더(타이어) 5.0㎥ HR
재료비 : 49,998 / Q = 122.0 | 122 | 0 | 0 | 122
[재:로더(타이어)-5.0㎥-HR]
노무비 : 56,874 / Q = 138.8 | 0 | 138.8 | 0 | 138.8
[노:로더(타이어)-5.0㎥-HR]
경비 : 62,658 / Q = 152.9 | 0 | 0 | 152.9 | 152.9
[경:로더(타이어)-5.0㎥-HR]
> 2 소 계 : | 122 | 138.8 | 152.9 | 413.7
3. 육상운반
덤프트럭(자동덮개)(15Ton)
T_1 = 15 톤, RT = 1.8 톤/㎥, L_1 = 1.15, F = 1 / 1.15 = 0.87 , E_1 = 0.9
QT = 5.1 ㎥, CMS = 34.4 초, ES = 0.75, K_1 = 1.2, L1 = 0.3 Km, V1 = 7 Km/hr, V2 = 8 Km/hr
Q_1 = T_1 / RT * L_1 = 9.58 ㎥/대
N = Q_1 / ( QT * K_1 ) = 1.57 회
T1 = ( CMS * N ) / ( 60 * ES ) = 1.2 분
T2 = ( L1 / V1 + L1 / V2 ) * 60 = 4.82 분
T3 = 0.8 분, T4 = 0.42 분, T5 = 0.5 분
CM = T1 + T2 + T3 + T4 + T5 = 7.74 분
Q = ( 60 * Q_1 * F * E_1 ) / CM = 58.15 ㎥/hr
덤프트럭 15ton HR
재료비 : 25,913 / Q = 445.6 | 445.6 | 0 | 0 | 445.6
[재:덤프트럭-15ton-HR]
노무비 : 56,874 / Q = 978.0 | 0 | 978 | 0 | 978
[노:덤프트럭-15ton-HR]
경비 : 19,631 / Q = 337.5 | 0 | 0 | 337.5 | 337.5
[경:덤프트럭-15ton-HR]
> 3 소 계 : | 445.6 | 978 | 337.5 | 1761.1
4. 부설
불도저(무한궤도, 32Ton)
L = 20 m, F = 1 / 1.15 = 0.87 , E = 0.85
V1 = 52 Km/hr, V2 = 58 Km/hr, Q1 = 5.5, E_1 = 0.96
Q_1 = Q1 * E_1 = 5.28 , T = 0.25
CM = L / V1 + L / V2 + T = 0.98 분
Q = ( 60 * Q_1 * F * E ) / CM = 239.05 ㎥/hr
불도저(무한궤도) 32ton HR
재료비 : 56,990 / Q = 238.4 | 238.4 | 0 | 0 | 238.4
[재:불도저(무한궤도)-32ton-HR]
노무비 : 56,874 / Q = 237.9 | 0 | 237.9 | 0 | 237.9
[노:불도저(무한궤도)-32ton-HR]
경비 : 44,983 / Q = 188.1 | 0 | 0 | 188.1 | 188.1
[경:불도저(무한궤도)-32ton-HR]
> 4 소 계 : | 238.4 | 237.9 | 188.1 | 664.4
170 CVL40104000S 준설토매립 펌프준설선 M3 | 1758 | 900 | 938 | 3596
※참조#1: 항만건설공사 설계실무요령 12.4. 매립공사
※참조#2: 건설표준품셈 8-2 펌프식준설선
본 단가산출은 항만설계기준 단가산출요령 단가기준에 의해 작성된 것으로
현장여건(육상,수상 등)에 따라 각 구성 요소들을 변경 적용하여야 함
* 소수점처리는 설계에 따라 변경 적용하여야 함
1. 펌프준설선 취업
펌프준설선(5,968kW)
-토질조건 : 사질토
-평균 N치 : 10
L1 = 200 m{육상관}, L2 = 1500 m{해상관}, L3 = 500 m{해저관}
L = L1 + L2 + L3 = 2,200 m(배송거리)
Q1 = 209 ㎥/hr{L=2,200m}
Q2 = 141 ㎥/hr{L=4,600m}
(단거리 능력 보정)
Q_1 = ( Q1 + Q2 ) / 2 = 175 ㎥/hr
BO = 5968 KW * 0.8 = 4,774.4 kW
E1 = 1.0 {흙의 두께에 따른 효율 : 적당}
E2 = 1.1 {평면형상에 따른 효율 : 적당}
E3 = 1.1 {단면형상에 따른 효율 : 적당}
E4 = 1.1 {해상조건에 따른 효율 : 보통}
E (작업효율) = E1 * E2 * E3 * E4 = 1.33
Q = ( Q_1 * BO * E ) / 746 = 1,489.6 ㎥/hr
펌프준설선 비항SD, 5968 kw HR
재료비 : 2,569,273 / Q = 1,724.8 | 1724.8 | 0 | 0 | 1724.8
[재:펌프준설선-비항SD, 5968 kw-HR]
노무비 : 835,906 / Q = 561.1 | 0 | 561.1 | 0 | 561.1
[노:펌프준설선-비항SD, 5968 kw-HR]
경비 : 1,376,196 / Q = 923.8 | 0 | 0 | 923.8 | 923.8
[경:펌프준설선-비항SD, 5968 kw-HR]
> 1 소 계 : | 1724.8 | 561.1 | 923.8 | 3209.7
2. 예선취업
예선 (746kW:PUMP)
본선 작업위치이동 및 조정 등으로 인한 대피
L = ( L2 + L3 ) / 1000 = 2 km
T_1 = 50 분{1일 1회, 50분/회}
C1 = 15 분{접이안}
E = 0.8 {항내}
H = 15 hr {모선작업시간}
T_2 = ( ( L * 2 ) / 12.9 + ( C1 + T_1 ) / 60 ) / E = 1.74 hr
C = T_2 / H = 0.12 {실운전 가동율 보정}
Q = Q ㎥/hr
예선 SD 120ton(597kw) HR
재료비 : 182,715 / Q * C = 14.7 | 14.7 | 0 | 0 | 14.7
[재:예선-SD 120ton(597kw)-HR]
노무비 : 272,340 / Q = 182.8 | 0 | 182.8 | 0 | 182.8
[노:예선-SD 120ton(597kw)-HR]
경비 : 57,902 / Q * C = 4.6 | 0 | 0 | 4.6 | 4.6
[경:예선-SD 120ton(597kw)-HR]
> 2 소 계 : | 14.7 | 182.8 | 4.6 | 202.1
3. 양묘선 취업
양묘선 (186.5kW:PUMP)
1) 본선 위치조정(앙카이동)
T1 = 4 회/일 * 30 분 / 60 분 = 2 hr
2) 배송관,부함,죠인트,위치조정 및 유지관리{1km당 20분, 2회/일}
T = 20 분
N = 2 회/일
L {해상+해저배송거리} = ( L2 + L3 ) / 1000 = 2 km{육상배송거리 제외}
T2 = ( ( L * 2 ) / 12.9 + ( C1 + T * L ) / 60 ) * N / E = 3.07 hr
3) 본선 시간당 취업시간
C = ( T1 + T2 ) / H = 0.34 {실운전 가동율}
Q = Q ㎥/hr
양묘선(앵커바지) SD 186.5 kw HR
재료비 : 64,066 / Q * C = 14.6 | 14.6 | 0 | 0 | 14.6
[재:양묘선(앵커바지)-SD 186.5 kw-HR]
노무비 : 204,255 / Q = 137.1 | 0 | 137.1 | 0 | 137.1
[노:양묘선(앵커바지)-SD 186.5 kw-HR]
경비 : 39,075 / Q * C = 8.9 | 0 | 0 | 8.9 | 8.9
[경:양묘선(앵커바지)-SD 186.5 kw-HR]
> 3 소 계 : | 14.6 | 137.1 | 8.9 | 160.6
4. 연락선취업
예선(119kW : Pump)
N = 3 회/일(출퇴근:2회, 업무연락 준설위치 및 투기장 확인 1회)
T = ( ( L * 2 / 12.9 ) + ( C1 / 60 ) ) / E * N = 2.1 hr
C = T / H = 0.14 (실운전 가동률 보정)
Q = Q ㎥/hr
예선 SD 10ton(119kw) HR
재료비 : 41,579 / Q * C = 3.9 | 3.9 | 0 | 0 | 3.9
[재:예선-SD 10ton(119kw)-HR]
노무비 : 204,255 / Q * C = 19.1 | 0 | 19.1 | 0 | 19.1
[노:예선-SD 10ton(119kw)-HR]
경비 : 17,064 / Q * C = 1.6 | 0 | 0 | 1.6 | 1.6
[경:예선-SD 10ton(119kw)-HR]
> 4 소 계 : | 3.9 | 19.1 | 1.6 | 24.6
5 부설자재 [산출식에 의해 별도계상]
1) 배송관 (Φ840×6m) [산출식에 의해 별도계상]
J = 1.9 m(고무슬리브길이)
(육상관은 배송관 5본당 1개의 고무슬리브를 설치하는 것으로 가정함)
- 육상관 개수
N1 = L1 / ( 6 m + J / 5 본 ) = 32 본 (유사 본수 적용)
- 수상관 개수
N2 = L2 / ( 6 m + J ) = 190 본 (유사 본수 적용)
- 침설관 개수
N3 = L3 / ( 6 m + J / 2 본 ) = 72 본
N (총 관수) = N1 + N2 + N3 = 294 본
배송관손료 = 배송관 경비 / Q * N =
2) 배송관띄우개(부함, Φ1,600×5.0m) [산출식에 의해 별도계상]
(해상관 개소당 부함 1개소 설치)
배송관띄우개손료 = 배송관띄우개 경비 / Q * N =
3) 고무 슬리브(Φ840×1900mm) [산출식에 의해 별도계상]
N = ( N1 / 5 본 ) + N2 + ( N3 / 2 ) + 1 = 233 개
고무슬리브손료 = 고무슬리브경비 / Q * N =
> 5 소 계: | 0 | 0 | 0 | 0
171 CVL40105000S 준설토매립 그래브준설선 M3 | 2835 | 6223 | 3698 | 12756
※참조#1: 항만건설공사 설계실무요령 12.4. 매립공사
※참조#2: 건설표준품셈 8-2 그래브준설선
본 단가산출은 항만설계기준 단가산출요령 단가기준에 의해 작성된 것으로
현장여건(육상,수상 등)에 따라 각 구성 요소들을 변경 적용하여야 함
* 소수점처리는 설계에 따라 변경 적용하여야 함
1. 그래브 준설선 취업
그래브준설선 (16.0㎥)
토질조건 : 모래질토사
평균 N치 : 10~20
Q1 = 16.0 ㎥ M.S.L, H11 = {+} 0.304 m
-------------------─------
K = 0.75 평균수심, HM = {-} 4.10 m
-----------─--------------
F = 0.85 계획수심, H = {-} 9.00 m
-------─------------------
E1 (흙의 두께에 따른 효율 : 적당) = 0.85
E2 (해상조건에 따른 효율 : 보통) = 0.95
E (작업효율) = E1 * E2 = 0.81
H1 = H11 + HM + ( ( H - HM ) / 2 ) = 6.85 m
CM = 151 + ( ( H1 - 10 ) * 2 ) = 144.7 초
Q = ( 3600 * Q1 * K * F * E ) / CM = 205.55 ㎥/hr
그래브 준설선 비항SD, 16.0㎥(1,342.8kw) HR
재료비 : 340,846 / Q = 1,658.2 | 1658.2 | 0 | 0 | 1658.2
[재:그래브 준설선-비항SD, 16.0㎥(1,342.8kw)-HR]
노무비 : 422,445 / Q = 2,055.1 | 0 | 2055.1 | 0 | 2055.1
[노:그래브 준설선-비항SD, 16.0㎥(1,342.8kw)-HR]
경비 : 447,173 / Q = 2,175.4 | 0 | 0 | 2175.4 | 2175.4
[경:그래브 준설선-비항SD, 16.0㎥(1,342.8kw)-HR]
> 1 소 계 : | 1658.2 | 2055.1 | 2175.4 | 5888.7
2. 부속선 가동
1) 양묘선(37.3kW:GRAB)
앙카이동 (1일4회)
T1 = ( ( 30 분 * 4 회 ) / ( 60 분 ) ) = 2 hr
중량자재 운반 (1일1회)
L = 0.5 km, V = 12.9 km/hr, T = 15 분, E = 0.8, T_1 = 60 분
T2 = ( ( L * 2 ) / V + T / T_1 ) / E = 0.41 hr
C = ( T1 + T2 ) / 10 hr = 0.24 {본선 시간당}
Q = Q ㎥/hr [그래브선 작업량]
양묘선(앵커바지) SD 37.3 kw HR
재료비 : 14,304 / Q * C = 16.7 | 16.7 | 0 | 0 | 16.7
[재:양묘선(앵커바지)-SD 37.3 kw-HR]
노무비 : 102,127 / Q = 496.8 | 0 | 496.8 | 0 | 496.8
[노:양묘선(앵커바지)-SD 37.3 kw-HR]
경비 : 6,247 / Q * C = 7.2 | 0 | 0 | 7.2 | 7.2
[경:양묘선(앵커바지)-SD 37.3 kw-HR]
2) 연락선 취업
예선 (119kW:GRAB)
출퇴근 2회(0.5km) + 업무연락2회 준설위치 확인1회(0.5km) : 3회/일
L = ( 0.5 * 2 회 + 0.5 * 1 회 ) / 3 회 = 0.5
V = 12.9 km/hr, E = 0.8
T2 = ( 2 * L / V + T / 60 ) * 3 회 / E = 1.23 hr
Q = Q ㎥/hr [그래브선 작업량]
예선 SD 10ton(119kw) HR
재료비 : 41,579 / Q * C = 48.5 | 48.5 | 0 | 0 | 48.5
[재:예선-SD 10ton(119kw)-HR]
노무비 : 153,191 / Q = 745.2 | 0 | 745.2 | 0 | 745.2
[노:예선-SD 10ton(119kw)-HR]
경비 : 17,064 / Q * C = 19.9 | 0 | 0 | 19.9 | 19.9
[경:예선-SD 10ton(119kw)-HR]
> 2 소 계 : | 65.2 | 1242 | 27.1 | 1334.3
3. 토운선취업
토운선(500㎥ : GRAB)
F = 0.85, Q_1 = 500 m3 * 0.85 = 425 m3
Q1 = 205.55 ㎥/hr(그래브 준설량), Q2 = 143.95 ㎥/hr(덤프적재량)
(토운선적재시간)
T1 = ( Q_1 / Q1 ) * 60 = 124.06 분
(운반시간)
L = 0.2 km
V1 = 5.5 km/hr, V2 = 9.3 km/hr, V3 = 12.9 km/hr
T = 35 분, E = 0.8
T2 = ( ( L / V1 + L / V2 ) * 60 + T ) / E = 48.09 분
(덤프적재시간)
T3 = ( Q_1 / Q2 ) * 60 = 177.14 분
N = 60 / ( T1 + T2 + T3 ) = 0.172 회/hr
Q = N * Q_1 = 73.1 ㎥/hr
토운선 SD 500㎥ HR
노무비 : 42,553 / Q * 12 / 10 = 698.5 | 0 | 698.5 | 0 | 698.5
[노:토운선-SD 500㎥-HR]
경비 : 46,666 / Q = 638.3 | 0 | 0 | 638.3 | 638.3
[경:토운선-SD 500㎥-HR]
> 3 소 계 : | 0 | 698.5 | 638.3 | 1336.8
4. 토운선 예인
예선(336KW:GRAB)
L = 0.2 Km
V1 = 5.5 km/hr, V2 = 9.3 km/hr, V3 = 12.9 km/hr
T = 35 분, E = 0.8
N = 60 / ( ( ( L / V1 ) + ( L / V2 ) + ( L / V3 * 2 ) ) * 60 + T ) = 1.488 회/hr
Q = N * Q_1 * E = 505.92 ㎥/hr
예선 SD 80ton(336kw) HR
재료비 : 106,864 / Q = 211.2 | 211.2 | 0 | 0 | 211.2
[재:예선-SD 80ton(336kw)-HR]
노무비 : 153,191 / Q = 302.7 | 0 | 302.7 | 0 | 302.7
[노:예선-SD 80ton(336kw)-HR]
경비 : 36,718 / Q = 72.5 | 0 | 0 | 72.5 | 72.5
[경:예선-SD 80ton(336kw)-HR]
> 4 소 계 : | 211.2 | 302.7 | 72.5 | 586.4
5. 투하
1) 크레인(무한궤도 80ton)
Q_1 = 2.68 ㎥, K = 1.1, F = 0.85, E = 0.6
CM = 36.53 * 1.03 = 37.63 초 {120˚}
Q = ( 3600 * Q_1 * K * F * E ) / CM = 143.84 ㎥/hr
크레인(무한궤도) 15ton(0.38㎥) HR
재료비 : 10,203 / Q = 70.9 | 70.9 | 0 | 0 | 70.9
[재:크레인(무한궤도)-15ton(0.38㎥)-HR]
노무비 : 56,874 / Q = 395.3 | 0 | 395.3 | 0 | 395.3
[노:크레인(무한궤도)-15ton(0.38㎥)-HR]
경비 : 20,022 / Q = 139.1 | 0 | 0 | 139.1 | 139.1
[경:크레인(무한궤도)-15ton(0.38㎥)-HR]
2) 크램쉘(2.68m3급) [필요시 별도계상]
Q = 143.95 m3/hr
> 5 소 계 : | 70.9 | 395.3 | 139.1 | 605.3
6. 육상운반
덤프트럭(자동덮개)(15Ton)
T_1 = 15 톤, RT = 1.8 톤/㎥, L = 1.25, F = 0.85, E = 0.9, ES = 0.6
Q_1 = T_1 / RT * L = 10.42 ㎥/대, CMS = 37.6 초
QT = 2.68 ㎥, K_1 = 1.1
N = Q_1 / ( QT * K_1 ) = 3.53 회
T1 = ( CMS * N ) / ( 60 * ES ) = 3.69 분
L = 0.2 Km, V1 = 7 Km/hr, V2 = 8 km/hr
T2 = ( L / V1 + L / V2 ) * 60 = 3.21 분
T3 = 1.5 분, T4 = 0.42 분, T5 = 0.5 분, T6 = 1.5 분
CM = T1 + T2 + T3 + T4 + T5 + T6 = 10.82 분
Q = ( 60 * Q_1 * F * E ) / CM = 44.2 ㎥/hr
덤프트럭 15ton HR
재료비 : 25,913 / Q = 586.2 | 586.2 | 0 | 0 | 586.2
[재:덤프트럭-15ton-HR]
노무비 : 56,874 / Q = 1,286.7 | 0 | 1286.7 | 0 | 1286.7
[노:덤프트럭-15ton-HR]
경비 : 19,631 / Q = 444.1 | 0 | 0 | 444.1 | 444.1
[경:덤프트럭-15ton-HR]
덤프트럭 자동덮개시설 15ton HR
경비 : 414 / Q = 9.3 | 0 | 0 | 9.3 | 9.3
[경:덤프트럭 자동덮개시설-15ton-HR]
> 6 소 계 : | 586.2 | 1286.7 | 453.4 | 2326.3
7.부 설
불도저(무한궤도, 32Ton)
L = 20 m, V1 = 52 Km/hr, V2 = 58 Km/hr, E = 0.85
Q_1 = 5.5 * 0.96 = 5.28 , F = 0.85, T = 0.25
CM = L / V1 + L / V2 + T = 0.98 분
Q = ( 60 * Q_1 * F * E ) / CM = 233.56 ㎥/hr
불도저(무한궤도) 32ton HR
재료비 : 56,990 / Q = 244.0 | 244 | 0 | 0 | 244
[재:불도저(무한궤도)-32ton-HR]
노무비 : 56,874 / Q = 243.5 | 0 | 243.5 | 0 | 243.5
[노:불도저(무한궤도)-32ton-HR]
경비 : 44,983 / Q = 192.5 | 0 | 0 | 192.5 | 192.5
[경:불도저(무한궤도)-32ton-HR]
> 7 소 계 : | 244 | 243.5 | 192.5 | 680
172 CVM40101010S 동상방지층 / 인력식 소규모장비사용 시공 포장하부 / t=20cm M3 | 1200 | 10204 | 1383 | 12787
※참조#1: 항만건설공사 설계실무요령 13.4. 포장공사
※참조#2: 건설표준품셈 토목 1-2 동상방지층
본 단가산출은 항만설계기준 단가산출요령 단가기준에 의해 작성된 것으로
현장여건(육상,수상 등)에 따라 각 구성 요소들을 변경 적용하여야 함
1. 동상방지층
1) 인력식 소규모 장비사용 시공
동상방지층 / 인력식 소규모장비 포설 t=20cm M3
재료비 : 1,200 * 1 = 1,200.0 | 1200 | 0 | 0 | 1200
[재:동상방지층 / 인력식 소규모장비 포설-t=20cm-M3]
노무비 : 10,204 * 1 = 10,204.0 | 0 | 10204 | 0 | 10204
[노:동상방지층 / 인력식 소규모장비 포설-t=20cm-M3]
경비 : 1,383 * 1 = 1,383.0 | 0 | 0 | 1383 | 1383
[경:동상방지층 / 인력식 소규모장비 포설-t=20cm-M3]
> 1 소 계 : | 1200 | 10204 | 1383 | 12787
173 CVM40101020S 동상방지층 / 기계시공-길어깨포장 포장하부 / t=20cm M3 | 1992 | 7447 | 2060 | 11499
※참조#1: 항만건설공사 설계실무요령 13.4. 포장공사
※참조#2: 건설표준품셈 토목 1-2 동상방지층
본 단가산출은 항만설계기준 단가산출요령 단가기준에 의해 작성된 것으로
현장여건(육상,수상 등)에 따라 각 구성 요소들을 변경 적용하여야 함
1. 동상방지층
2) 기계시공 - 길어깨 포장
동상방지층 / 기계포설(길어깨) t=20cm M3
재료비 : 1,992 * 1 = 1,992.0 | 1992 | 0 | 0 | 1992
[재:동상방지층 / 기계포설(길어깨)-t=20cm-M3]
노무비 : 7,447 * 1 = 7,447.0 | 0 | 7447 | 0 | 7447
[노:동상방지층 / 기계포설(길어깨)-t=20cm-M3]
경비 : 2,060 * 1 = 2,060.0 | 0 | 0 | 2060 | 2060
[경:동상방지층 / 기계포설(길어깨)-t=20cm-M3]
> 1 소 계 : | 1992 | 7447 | 2060 | 11499
174 CVM40101030S 동상방지층 / 기계시공-본선포장 포장하부 / t=20cm M3 | 808 | 2536 | 1068 | 4412
※참조#1: 항만건설공사 설계실무요령 13.4. 포장공사
※참조#2: 건설표준품셈 토목 1-3 보조기층
본 단가산출은 항만설계기준 단가산출요령 단가기준에 의해 작성된 것으로
현장여건(육상,수상 등)에 따라 각 구성 요소들을 변경 적용하여야 함
1. 동상방지층
3) 기계시공 - 본선 포장
동상방지층 / 기계포설(본선) t=20cm M3
재료비 : 808 * 1 = 808.0 | 808 | 0 | 0 | 808
[재:동상방지층 / 기계포설(본선)-t=20cm-M3]
노무비 : 2,536 * 1 = 2,536.0 | 0 | 2536 | 0 | 2536
[노:동상방지층 / 기계포설(본선)-t=20cm-M3]
경비 : 1,068 * 1 = 1,068.0 | 0 | 0 | 1068 | 1068
[경:동상방지층 / 기계포설(본선)-t=20cm-M3]
> 1 소 계 : | 808 | 2536 | 1068 | 4412
175 CVM40101040S 보조기층 / 인력식 소규모장비사용 시공 포장하부 / t=20cm M3 | 1320 | 11220 | 1521 | 14061
※참조#1: 항만건설공사 설계실무요령 13.4. 포장공사
※참조#2: 건설표준품셈 토목 1-2 동상방지층
본 단가산출은 항만설계기준 단가산출요령 단가기준에 의해 작성된 것으로
현장여건(육상,수상 등)에 따라 각 구성 요소들을 변경 적용하여야 함
1. 보조기층
1) 인력식 소규모 장비사용 시공
보조기층 / 인력식 소규모장비 포설 t=20cm M3
재료비 : 1,320 * 1 = 1,320.0 | 1320 | 0 | 0 | 1320
[재:보조기층 / 인력식 소규모장비 포설-t=20cm-M3]
노무비 : 11,220 * 1 = 11,220.0 | 0 | 11220 | 0 | 11220
[노:보조기층 / 인력식 소규모장비 포설-t=20cm-M3]
경비 : 1,521 * 1 = 1,521.0 | 0 | 0 | 1521 | 1521
[경:보조기층 / 인력식 소규모장비 포설-t=20cm-M3]
> 1 소 계 : | 1320 | 11220 | 1521 | 14061
176 CVM40101050S 보조기층 / 기계시공-길어깨포장 포장하부 / t=20cm M3 | 2216 | 7533 | 2292 | 12041
※참조#1: 항만건설공사 설계실무요령 13.4. 포장공사
※참조#2: 건설표준품셈 토목 1-2 동상방지층
본 단가산출은 항만설계기준 단가산출요령 단가기준에 의해 작성된 것으로
현장여건(육상,수상 등)에 따라 각 구성 요소들을 변경 적용하여야 함
1. 보조기층
2) 기계시공 - 길어깨 포장
보조기층 / 기계포설(길어깨) t=20cm M3
재료비 : 2,216 * 1 = 2,216.0 | 2216 | 0 | 0 | 2216
[재:보조기층 / 기계포설(길어깨)-t=20cm-M3]
노무비 : 7,533 * 1 = 7,533.0 | 0 | 7533 | 0 | 7533
[노:보조기층 / 기계포설(길어깨)-t=20cm-M3]
경비 : 2,292 * 1 = 2,292.0 | 0 | 0 | 2292 | 2292
[경:보조기층 / 기계포설(길어깨)-t=20cm-M3]
> 1 소 계 : | 2216 | 7533 | 2292 | 12041
177 CVM40101060S 보조기층 / 기계시공-본선포장 포장하부 / t=20cm M3 | 881 | 2765 | 1164 | 4810
※참조#1: 항만건설공사 설계실무요령 13.4. 포장공사
※참조#2: 건설표준품셈 토목 1-2 동상방지층
본 단가산출은 항만설계기준 단가산출요령 단가기준에 의해 작성된 것으로
현장여건(육상,수상 등)에 따라 각 구성 요소들을 변경 적용하여야 함
1. 보조기층
2) 기계시공 - 본선 포장
보조기층 / 기계포설(본선) t=20cm M3
재료비 : 881 * 1 = 881.0 | 881 | 0 | 0 | 881
[재:보조기층 / 기계포설(본선)-t=20cm-M3]
노무비 : 2,765 * 1 = 2,765.0 | 0 | 2765 | 0 | 2765
[노:보조기층 / 기계포설(본선)-t=20cm-M3]
경비 : 1,164 * 1 = 1,164.0 | 0 | 0 | 1164 | 1164
[경:보조기층 / 기계포설(본선)-t=20cm-M3]
> 1 소 계 : | 881 | 2765 | 1164 | 4810
178 CVM40101070S 기층 / 린 콘크리트 기층 포장하부 / 일반포장 M3 | 727 | 4036 | 1405 | 6168
※참조#1: 항만건설공사 설계실무요령 13.4. 포장공사
※참조#2: 건설표준품셈 토목 1-6 콘크리트포장
본 단가산출은 항만설계기준 단가산출요령 단가기준에 의해 작성된 것으로
현장여건(육상,수상 등)에 따라 각 구성 요소들을 변경 적용하여야 함
1. 기층
1) 린 콘크리트 기층(일반포장)
린 콘크리트 기층 포설 일반포장 M3
재료비 : 727 * 1 = 727.0 | 727 | 0 | 0 | 727
[재:린 콘크리트 기층 포설-일반포장-M3]
노무비 : 4,036 * 1 = 4,036.0 | 0 | 4036 | 0 | 4036
[노:린 콘크리트 기층 포설-일반포장-M3]
경비 : 1,405 * 1 = 1,405.0 | 0 | 0 | 1405 | 1405
[경:린 콘크리트 기층 포설-일반포장-M3]
> 1 소 계 : | 727 | 4036 | 1405 | 6168
179 CVM40101080S 기층 / 린 콘크리트 기층 포장하부 / 터널포장 M3 | 802 | 4465 | 1550 | 6817
※참조#1: 항만건설공사 설계실무요령 13.4. 포장공사
※참조#2: 건설표준품셈 토목 1-6 콘크리트포장
본 단가산출은 항만설계기준 단가산출요령 단가기준에 의해 작성된 것으로
현장여건(육상,수상 등)에 따라 각 구성 요소들을 변경 적용하여야 함
1. 기층
1) 린 콘크리트 기층(터널포장)
린 콘크리트 기층 포설 터널포장 M3
재료비 : 802 * 1 = 802.0 | 802 | 0 | 0 | 802
[재:린 콘크리트 기층 포설-터널포장-M3]
노무비 : 4,465 * 1 = 4,465.0 | 0 | 4465 | 0 | 4465
[노:린 콘크리트 기층 포설-터널포장-M3]
경비 : 1,550 * 1 = 1,550.0 | 0 | 0 | 1550 | 1550
[경:린 콘크리트 기층 포설-터널포장-M3]
> 1 소 계 : | 802 | 4465 | 1550 | 6817
180 CVM40101090S 기층 / 아스팔트 기층 소규모포설 포장하부 / t=7.5cm이하 M3 | 441 | 5970 | 353 | 6764
※참조#1: 항만건설공사 설계실무요령 13.4. 포장공사
※참조#2: 건설표준품셈 토목 1-5 아스콘포장
본 단가산출은 항만설계기준 단가산출요령 단가기준에 의해 작성된 것으로
현장여건(육상,수상 등)에 따라 각 구성 요소들을 변경 적용하여야 함
1. 기층
2) 아스팔트 기층
아스팔트 기층 소규모포설 t=7.5cm 이하 M2
재료비 : 441 * 1 = 441.0 | 441 | 0 | 0 | 441
[재:아스팔트 기층 소규모포설-t=7.5cm 이하-M2]
노무비 : 5,970 * 1 = 5,970.0 | 0 | 5970 | 0 | 5970
[노:아스팔트 기층 소규모포설-t=7.5cm 이하-M2]
경비 : 353 * 1 = 353.0 | 0 | 0 | 353 | 353
[경:아스팔트 기층 소규모포설-t=7.5cm 이하-M2]
> 1 소 계 : | 441 | 5970 | 353 | 6764
181 CVM40101100S 기층 / 아스팔트 기층 기계포설(소형장비) 포장하부 / t=5~7cm M3 | 252 | 1962 | 479 | 2693
※참조#1: 항만건설공사 설계실무요령 13.4. 포장공사
※참조#2: 건설표준품셈 토목 1-5 아스콘포장
본 단가산출은 항만설계기준 단가산출요령 단가기준에 의해 작성된 것으로
현장여건(육상,수상 등)에 따라 각 구성 요소들을 변경 적용하여야 함
1. 기층
2) 아스팔트 기층
아스팔트 기층 기계포설(소형장비) 1층 포설두께 5~7cm M2
재료비 : 252 * 1 = 252.0 | 252 | 0 | 0 | 252
[재:아스팔트 기층 기계포설(소형장비)-1층 포설두께 5~7cm-M2]
노무비 : 1,962 * 1 = 1,962.0 | 0 | 1962 | 0 | 1962
[노:아스팔트 기층 기계포설(소형장비)-1층 포설두께 5~7cm-M2]
경비 : 479 * 1 = 479.0 | 0 | 0 | 479 | 479
[경:아스팔트 기층 기계포설(소형장비)-1층 포설두께 5~7cm-M2]
> 1 소 계 : | 252 | 1962 | 479 | 2693
182 CVM40101110S 기층 / 아스팔트 기층 기계포설(소형장비) 포장하부 / t=8~10cm M3 | 276 | 2150 | 524 | 2950
※참조#1: 항만건설공사 설계실무요령 13.4. 포장공사
※참조#2: 건설표준품셈 토목 1-5 아스콘포장
본 단가산출은 항만설계기준 단가산출요령 단가기준에 의해 작성된 것으로
현장여건(육상,수상 등)에 따라 각 구성 요소들을 변경 적용하여야 함
1. 기층
2) 아스팔트 기층
아스팔트 기층 기계포설(소형장비) 1층 포설두께 8~10cm M2
재료비 : 276 * 1 = 276.0 | 276 | 0 | 0 | 276
[재:아스팔트 기층 기계포설(소형장비)-1층 포설두께 8~10cm-M2]
노무비 : 2,150 * 1 = 2,150.0 | 0 | 2150 | 0 | 2150
[노:아스팔트 기층 기계포설(소형장비)-1층 포설두께 8~10cm-M2]
경비 : 524 * 1 = 524.0 | 0 | 0 | 524 | 524
[경:아스팔트 기층 기계포설(소형장비)-1층 포설두께 8~10cm-M2]
> 1 소 계 : | 276 | 2150 | 524 | 2950
183 CVM40101120S 기층 / 아스팔트 기층 기계포설(대형장비) 포장하부 / 2m≤시공폭<3m, t=5~7cm M3 | 276 | 2150 | 524 | 2950
※참조#1: 항만건설공사 설계실무요령 13.4. 포장공사
※참조#2: 건설표준품셈 토목 1-5 아스콘포장
본 단가산출은 항만설계기준 단가산출요령 단가기준에 의해 작성된 것으로
현장여건(육상,수상 등)에 따라 각 구성 요소들을 변경 적용하여야 함
1. 기층
2) 아스팔트 기층
아스팔트 기층 기계포설(소형장비) 1층 포설두께 8~10cm M2
재료비 : 276 * 1 = 276.0 | 276 | 0 | 0 | 276
[재:아스팔트 기층 기계포설(소형장비)-1층 포설두께 8~10cm-M2]
노무비 : 2,150 * 1 = 2,150.0 | 0 | 2150 | 0 | 2150
[노:아스팔트 기층 기계포설(소형장비)-1층 포설두께 8~10cm-M2]
경비 : 524 * 1 = 524.0 | 0 | 0 | 524 | 524
[경:아스팔트 기층 기계포설(소형장비)-1층 포설두께 8~10cm-M2]
> 1 소 계 : | 276 | 2150 | 524 | 2950
184 CVM40101130S 기층 / 아스팔트 기층 기계포설(대형장비) 포장하부 / 2m≤시공폭<3m, t=8~10cm M3 | 184 | 1299 | 323 | 1806
※참조#1: 항만건설공사 설계실무요령 13.4. 포장공사
※참조#2: 건설표준품셈 토목 1-5 아스콘포장
본 단가산출은 항만설계기준 단가산출요령 단가기준에 의해 작성된 것으로
현장여건(육상,수상 등)에 따라 각 구성 요소들을 변경 적용하여야 함
1. 기층
2) 아스팔트 기층
아스팔트 기층 기계포설(대형장비) 2m≤시공폭<3m, 1층 포설두께 8~10㎝ M2
재료비 : 184 * 1 = 184.0 | 184 | 0 | 0 | 184
[재:아스팔트 기층 기계포설(대형장비)-2m≤시공폭<3m, 1층 포설두께 8~10㎝-M2]
노무비 : 1,299 * 1 = 1,299.0 | 0 | 1299 | 0 | 1299
[노:아스팔트 기층 기계포설(대형장비)-2m≤시공폭<3m, 1층 포설두께 8~10㎝-M2]
경비 : 323 * 1 = 323.0 | 0 | 0 | 323 | 323
[경:아스팔트 기층 기계포설(대형장비)-2m≤시공폭<3m, 1층 포설두께 8~10㎝-M2]
> 1 소 계 : | 184 | 1299 | 323 | 1806
185 CVM40101140S 기층 / 아스팔트 기층 기계포설(대형장비) 포장하부 / 3m≤시공폭, t=5~7cm M3 | 94 | 662 | 164 | 920
※참조#1: 항만건설공사 설계실무요령 13.4. 포장공사
※참조#2: 건설표준품셈 토목 1-5 아스콘포장
본 단가산출은 항만설계기준 단가산출요령 단가기준에 의해 작성된 것으로
현장여건(육상,수상 등)에 따라 각 구성 요소들을 변경 적용하여야 함
1. 기층
2) 아스팔트 기층
아스팔트 기층 기계포설(대형장비) 3m≤시공폭, 1층 포설두께 5~7㎝ M2
재료비 : 94 * 1 = 94.0 | 94 | 0 | 0 | 94
[재:아스팔트 기층 기계포설(대형장비)-3m≤시공폭, 1층 포설두께 5~7㎝-M2]
노무비 : 662 * 1 = 662.0 | 0 | 662 | 0 | 662
[노:아스팔트 기층 기계포설(대형장비)-3m≤시공폭, 1층 포설두께 5~7㎝-M2]
경비 : 164 * 1 = 164.0 | 0 | 0 | 164 | 164
[경:아스팔트 기층 기계포설(대형장비)-3m≤시공폭, 1층 포설두께 5~7㎝-M2]
> 1 소 계 : | 94 | 662 | 164 | 920
186 CVM40101150S 기층 / 아스팔트 기층 기계포설(대형장비) 포장하부 / 3m≤시공폭, t=8~10cm M3 | 102 | 722 | 179 | 1003
※참조#1: 항만건설공사 설계실무요령 13.4. 포장공사
※참조#2: 건설표준품셈 토목 1-5 아스콘포장
본 단가산출은 항만설계기준 단가산출요령 단가기준에 의해 작성된 것으로
현장여건(육상,수상 등)에 따라 각 구성 요소들을 변경 적용하여야 함
1. 기층
2) 아스팔트 기층
아스팔트 기층 기계포설(대형장비) 3m≤시공폭, 1층 포설두께 8~10㎝ M2
재료비 : 102 * 1 = 102.0 | 102 | 0 | 0 | 102
[재:아스팔트 기층 기계포설(대형장비)-3m≤시공폭, 1층 포설두께 8~10㎝-M2]
노무비 : 722 * 1 = 722.0 | 0 | 722 | 0 | 722
[노:아스팔트 기층 기계포설(대형장비)-3m≤시공폭, 1층 포설두께 8~10㎝-M2]
경비 : 179 * 1 = 179.0 | 0 | 0 | 179 | 179
[경:아스팔트 기층 기계포설(대형장비)-3m≤시공폭, 1층 포설두께 8~10㎝-M2]
> 1 소 계 : | 102 | 722 | 179 | 1003
187 CVM40101160S 기층 / 입도조정기층 / 인력식 소규모장비사용 시공 포장하부 / t=20cm M3 | 1468 | 12479 | 1691 | 15638
※참조#1: 항만건설공사 설계실무요령 13.4. 포장공사
※참조#2: 건설표준품셈 토목 1-4 입도조정기층
본 단가산출은 항만설계기준 단가산출요령 단가기준에 의해 작성된 것으로
현장여건(육상,수상 등)에 따라 각 구성 요소들을 변경 적용하여야 함
1. 기층
3) 입도조정 기층
입도조정기층 / 인력식 소규모장비 포설 t=20cm M3
재료비 : 1,468 * 1 = 1,468.0 | 1468 | 0 | 0 | 1468
[재:입도조정기층 / 인력식 소규모장비 포설-t=20cm-M3]
노무비 : 12,479 * 1 = 12,479.0 | 0 | 12479 | 0 | 12479
[노:입도조정기층 / 인력식 소규모장비 포설-t=20cm-M3]
경비 : 1,691 * 1 = 1,691.0 | 0 | 0 | 1691 | 1691
[경:입도조정기층 / 인력식 소규모장비 포설-t=20cm-M3]
> 1 소 계 : | 1468 | 12479 | 1691 | 15638
188 CVM40101170S 기층 / 입도조정기층 / 기계시공-길어깨포장 포장하부 / t=20cm M3 | 2490 | 8473 | 2575 | 13538
※참조#1: 항만건설공사 설계실무요령 13.4. 포장공사
※참조#2: 건설표준품셈 토목 1-4 입도조정기층
본 단가산출은 항만설계기준 단가산출요령 단가기준에 의해 작성된 것으로
현장여건(육상,수상 등)에 따라 각 구성 요소들을 변경 적용하여야 함
1. 기층
3) 입도조정 기층
입도조정기층 / 기계포설(길어깨) t=20cm M3
재료비 : 2,490 * 1 = 2,490.0 | 2490 | 0 | 0 | 2490
[재:입도조정기층 / 기계포설(길어깨)-t=20cm-M3]
노무비 : 8,473 * 1 = 8,473.0 | 0 | 8473 | 0 | 8473
[노:입도조정기층 / 기계포설(길어깨)-t=20cm-M3]
경비 : 2,575 * 1 = 2,575.0 | 0 | 0 | 2575 | 2575
[경:입도조정기층 / 기계포설(길어깨)-t=20cm-M3]
> 1 소 계 : | 2490 | 8473 | 2575 | 13538
189 CVM40101180S 기층 / 입도조정기층 / 기계시공-본선포장 포장하부 / t=20cm M3 | 971 | 3055 | 1284 | 5310
※참조#1: 항만건설공사 설계실무요령 13.4. 포장공사
※참조#2: 건설표준품셈 토목 1-4 입도조정기층
본 단가산출은 항만설계기준 단가산출요령 단가기준에 의해 작성된 것으로
현장여건(육상,수상 등)에 따라 각 구성 요소들을 변경 적용하여야 함
1. 기층
3) 입도조정 기층
입도조정기층 / 기계포설(본선) t=20cm M3
재료비 : 971 * 1 = 971.0 | 971 | 0 | 0 | 971
[재:입도조정기층 / 기계포설(본선)-t=20cm -M3]
노무비 : 3,055 * 1 = 3,055.0 | 0 | 3055 | 0 | 3055
[노:입도조정기층 / 기계포설(본선)-t=20cm -M3]
경비 : 1,284 * 1 = 1,284.0 | 0 | 0 | 1284 | 1284
[경:입도조정기층 / 기계포설(본선)-t=20cm -M3]
> 1 소 계 : | 971 | 3055 | 1284 | 5310
190 CVM40102010S 콘크리트 포장 / 인력시공 A-Type, 20cm M3 | 420 | 14018 | 0 | 14438
※참조#1: 항만건설공사 설계실무요령 13.4. 포장공사
※참조#2: 건설표준품셈 토목 1-6 콘크리트 포장
본 단가산출은 항만설계기준 단가산출요령 단가기준에 의해 작성된 것으로
현장여건(육상,수상 등)에 따라 각 구성 요소들을 변경 적용하여야 함
1. 인력시공
콘크리트 포장(인력)
콘크리트 표층 인력포설 A-Type, 20cm M3
재료비 : 420 * 1 = 420.0 | 420 | 0 | 0 | 420
[재:콘크리트 표층 인력포설-A-Type, 20cm-M3]
노무비 : 14,018 * 1 = 14,018.0 | 0 | 14018 | 0 | 14018
[노:콘크리트 표층 인력포설-A-Type, 20cm-M3]
경비 : 0 * 1 = 0.0 | 0 | 0 | 0 | 0
[경:콘크리트 표층 인력포설-A-Type, 20cm-M3]
> 1 소 계 : | 420 | 14018 | 0 | 14438
191 CVM40102020S 콘크리트 포장 / 인력시공 A-Type, 30cm M3 | 280 | 9349 | 0 | 9629
※참조#1: 항만건설공사 설계실무요령 13.4. 포장공사
※참조#2: 건설표준품셈 토목 1-6 콘크리트 포장
본 단가산출은 항만설계기준 단가산출요령 단가기준에 의해 작성된 것으로
현장여건(육상,수상 등)에 따라 각 구성 요소들을 변경 적용하여야 함
1. 인력시공
콘크리트 포장(인력)
콘크리트 표층 인력포설 A-Type, 30cm M3
재료비 : 280 * 1 = 280.0 | 280 | 0 | 0 | 280
[재:콘크리트 표층 인력포설-A-Type, 30cm-M3]
노무비 : 9,349 * 1 = 9,349.0 | 0 | 9349 | 0 | 9349
[노:콘크리트 표층 인력포설-A-Type, 30cm-M3]
경비 : 0 * 1 = 0.0 | 0 | 0 | 0 | 0
[경:콘크리트 표층 인력포설-A-Type, 30cm-M3]
> 1 소 계 : | 280 | 9349 | 0 | 9629
192 CVM40102030S 콘크리트 포장 / 인력시공 A-Type, 40cm M3 | 210 | 7009 | 0 | 7219
※참조#1: 항만건설공사 설계실무요령 13.4. 포장공사
※참조#2: 건설표준품셈 토목 1-6 콘크리트 포장
본 단가산출은 항만설계기준 단가산출요령 단가기준에 의해 작성된 것으로
현장여건(육상,수상 등)에 따라 각 구성 요소들을 변경 적용하여야 함
1. 인력시공
콘크리트 포장(인력)
콘크리트 표층 인력포설 A-Type, 40cm M3
재료비 : 210 * 1 = 210.0 | 210 | 0 | 0 | 210
[재:콘크리트 표층 인력포설-A-Type, 40cm-M3]
노무비 : 7,009 * 1 = 7,009.0 | 0 | 7009 | 0 | 7009
[노:콘크리트 표층 인력포설-A-Type, 40cm-M3]
경비 : 0 * 1 = 0.0 | 0 | 0 | 0 | 0
[경:콘크리트 표층 인력포설-A-Type, 40cm-M3]
> 1 소 계 : | 210 | 7009 | 0 | 7219
193 CVM40102040S 콘크리트 포장 / 인력시공 B-Type, 20cm M3 | 841 | 28037 | 0 | 28878
※참조#1: 항만건설공사 설계실무요령 13.4. 포장공사
※참조#2: 건설표준품셈 토목 1-6 콘크리트 포장
본 단가산출은 항만설계기준 단가산출요령 단가기준에 의해 작성된 것으로
현장여건(육상,수상 등)에 따라 각 구성 요소들을 변경 적용하여야 함
1. 인력시공
콘크리트 포장(인력)
콘크리트 표층 인력포설 B-Type, 20cm M3
재료비 : 841 * 1 = 841.0 | 841 | 0 | 0 | 841
[재:콘크리트 표층 인력포설-B-Type, 20cm-M3]
노무비 : 28,037 * 1 = 28,037.0 | 0 | 28037 | 0 | 28037
[노:콘크리트 표층 인력포설-B-Type, 20cm-M3]
경비 : 0 * 1 = 0.0 | 0 | 0 | 0 | 0
[경:콘크리트 표층 인력포설-B-Type, 20cm-M3]
> 1 소 계 : | 841 | 28037 | 0 | 28878
194 CVM40102050S 콘크리트 포장 / 인력시공 B-Type, 30cm M3 | 559 | 18658 | 0 | 19217
※참조#1: 항만건설공사 설계실무요령 13.4. 포장공사
※참조#2: 건설표준품셈 토목 1-6 콘크리트 포장
본 단가산출은 항만설계기준 단가산출요령 단가기준에 의해 작성된 것으로
현장여건(육상,수상 등)에 따라 각 구성 요소들을 변경 적용하여야 함
1. 인력시공
콘크리트 포장(인력)
콘크리트 표층 인력포설 B-Type, 30cm M3
재료비 : 559 * 1 = 559.0 | 559 | 0 | 0 | 559
[재:콘크리트 표층 인력포설-B-Type, 30cm-M3]
노무비 : 18,658 * 1 = 18,658.0 | 0 | 18658 | 0 | 18658
[노:콘크리트 표층 인력포설-B-Type, 30cm-M3]
경비 : 0 * 1 = 0.0 | 0 | 0 | 0 | 0
[경:콘크리트 표층 인력포설-B-Type, 30cm-M3]
> 1 소 계 : | 559 | 18658 | 0 | 19217
195 CVM40102060S 콘크리트 포장 / 인력시공 B-Type, 40cm M3 | 420 | 14018 | 0 | 14438
※참조#1: 항만건설공사 설계실무요령 13.4. 포장공사
※참조#2: 건설표준품셈 토목 1-6 콘크리트 포장
본 단가산출은 항만설계기준 단가산출요령 단가기준에 의해 작성된 것으로
현장여건(육상,수상 등)에 따라 각 구성 요소들을 변경 적용하여야 함
1. 인력시공
콘크리트 포장(인력)
콘크리트 표층 인력포설 B-Type, 40cm M3
재료비 : 420 * 1 = 420.0 | 420 | 0 | 0 | 420
[재:콘크리트 표층 인력포설-B-Type, 40cm-M3]
노무비 : 14,018 * 1 = 14,018.0 | 0 | 14018 | 0 | 14018
[노:콘크리트 표층 인력포설-B-Type, 40cm-M3]
경비 : 0 * 1 = 0.0 | 0 | 0 | 0 | 0
[경:콘크리트 표층 인력포설-B-Type, 40cm-M3]
> 1 소 계 : | 420 | 14018 | 0 | 14438
196 CVM40102070S 콘크리트 포장 / 기계시공 소형장비, 일반포장 M3 | 1753 | 9824 | 2651 | 14228
※참조#1: 항만건설공사 설계실무요령 13.4. 포장공사
※참조#2: 건설표준품셈 토목 1-6 콘크리트 포장
본 단가산출은 항만설계기준 단가산출요령 단가기준에 의해 작성된 것으로
현장여건(육상,수상 등)에 따라 각 구성 요소들을 변경 적용하여야 함
1. 기계시공
콘크리트 포장(기계시공)
콘크리트 표층 기계포설(소형장비) 일반포장 M3
재료비 : 1,753 * 1 = 1,753.0 | 1753 | 0 | 0 | 1753
[재:콘크리트 표층 기계포설(소형장비)-일반포장-M3]
노무비 : 9,824 * 1 = 9,824.0 | 0 | 9824 | 0 | 9824
[노:콘크리트 표층 기계포설(소형장비)-일반포장-M3]
경비 : 2,651 * 1 = 2,651.0 | 0 | 0 | 2651 | 2651
[경:콘크리트 표층 기계포설(소형장비)-일반포장-M3]
> 1 소 계 : | 1753 | 9824 | 2651 | 14228
197 CVM40102080S 콘크리트 포장 / 기계시공 소형장비, 터널포장 M3 | 1945 | 10897 | 2940 | 15782
※참조#1: 항만건설공사 설계실무요령 13.4. 포장공사
※참조#2: 건설표준품셈 토목 1-6 콘크리트 포장
본 단가산출은 항만설계기준 단가산출요령 단가기준에 의해 작성된 것으로
현장여건(육상,수상 등)에 따라 각 구성 요소들을 변경 적용하여야 함
1. 기계시공
콘크리트 포장(기계시공)
콘크리트 표층 기계포설(소형장비) 터널포장 M3
재료비 : 1,945 * 1 = 1,945.0 | 1945 | 0 | 0 | 1945
[재:콘크리트 표층 기계포설(소형장비)-터널포장-M3]
노무비 : 10,897 * 1 = 10,897.0 | 0 | 10897 | 0 | 10897
[노:콘크리트 표층 기계포설(소형장비)-터널포장-M3]
경비 : 2,940 * 1 = 2,940.0 | 0 | 0 | 2940 | 2940
[경:콘크리트 표층 기계포설(소형장비)-터널포장-M3]
> 1 소 계 : | 1945 | 10897 | 2940 | 15782
198 CVM40102090S 콘크리트 포장 / 기계시공 대형장비, 일반포장 M3 | 1026 | 4590 | 2346 | 7962
※참조#1: 항만건설공사 설계실무요령 13.4. 포장공사
※참조#2: 건설표준품셈 토목 1-6 콘크리트 포장
본 단가산출은 항만설계기준 단가산출요령 단가기준에 의해 작성된 것으로
현장여건(육상,수상 등)에 따라 각 구성 요소들을 변경 적용하여야 함
1. 기계시공
콘크리트 포장(기계시공)
콘크리트 표층 기계포설(대형장비) 일반포장 M3
재료비 : 1,026 * 1 = 1,026.0 | 1026 | 0 | 0 | 1026
[재:콘크리트 표층 기계포설(대형장비)-일반포장-M3]
노무비 : 4,590 * 1 = 4,590.0 | 0 | 4590 | 0 | 4590
[노:콘크리트 표층 기계포설(대형장비)-일반포장-M3]
경비 : 2,346 * 1 = 2,346.0 | 0 | 0 | 2346 | 2346
[경:콘크리트 표층 기계포설(대형장비)-일반포장-M3]
> 1 소 계 : | 1026 | 4590 | 2346 | 7962
199 CVM40102100S 콘크리트 포장 / 기계시공 대형장비, 터널포장 M3 | 1199 | 5329 | 2738 | 9266
※참조#1: 항만건설공사 설계실무요령 13.4. 포장공사
※참조#2: 건설표준품셈 토목 1-6 콘크리트 포장
본 단가산출은 항만설계기준 단가산출요령 단가기준에 의해 작성된 것으로
현장여건(육상,수상 등)에 따라 각 구성 요소들을 변경 적용하여야 함
1. 기계시공
콘크리트 포장(기계시공)
콘크리트 표층 기계포설(대형장비) 터널포장 M3
재료비 : 1,199 * 1 = 1,199.0 | 1199 | 0 | 0 | 1199
[재:콘크리트 표층 기계포설(대형장비)-터널포장-M3]
노무비 : 5,329 * 1 = 5,329.0 | 0 | 5329 | 0 | 5329
[노:콘크리트 표층 기계포설(대형장비)-터널포장-M3]
경비 : 2,738 * 1 = 2,738.0 | 0 | 0 | 2738 | 2738
[경:콘크리트 표층 기계포설(대형장비)-터널포장-M3]
> 1 소 계 : | 1199 | 5329 | 2738 | 9266
200 CVM40102110S 콘크리트 포장절단 절단깊이 10cm 이하 M | 142 | 1119 | 24 | 1285
※참조#1: 항만건설공사 설계실무요령 13.4. 포장공사
※참조#2: 건설표준품셈 토목 1-6 콘크리트 포장
본 단가산출은 항만설계기준 단가산출요령 단가기준에 의해 작성된 것으로
현장여건(육상,수상 등)에 따라 각 구성 요소들을 변경 적용하여야 함
1. 포장절단
포장줄눈 절단
콘크리트 포장줄눈 절단 절단깊이 10cm이하 M
재료비 : 142 * 1 = 142.0 | 142 | 0 | 0 | 142
[재:콘크리트 포장줄눈 절단-절단깊이 10cm이하-M]
노무비 : 1,119 * 1 = 1,119.0 | 0 | 1119 | 0 | 1119
[노:콘크리트 포장줄눈 절단-절단깊이 10cm이하-M]
경비 : 24 * 1 = 24.0 | 0 | 0 | 24 | 24
[경:콘크리트 포장줄눈 절단-절단깊이 10cm이하-M]
> 1 소 계 : | 142 | 1119 | 24 | 1285
201 CVM40102120S 콘크리트 포장줄눈 설치 null M | 0 | 1091 | 0 | 1091
※참조#1: 항만건설공사 설계실무요령 13.4. 포장공사
※참조#2: 건설표준품셈 토목 1-6 콘크리트 포장
본 단가산출은 항만설계기준 단가산출요령 단가기준에 의해 작성된 것으로
현장여건(육상,수상 등)에 따라 각 구성 요소들을 변경 적용하여야 함
1. 줄눈설치
줄눈설치
콘크리트 포장줄눈 설치 M
재료비 : 0 * 1 = 0.0 | 0 | 0 | 0 | 0
[재:콘크리트 포장줄눈 설치--M]
노무비 : 1,091 * 1 = 1,091.0 | 0 | 1091 | 0 | 1091
[노:콘크리트 포장줄눈 설치--M]
경비 : 0 * 1 = 0.0 | 0 | 0 | 0 | 0
[경:콘크리트 포장줄눈 설치--M]
> 1 소 계 : | 0 | 1091 | 0 | 1091
202 CVM40103010S 텍코팅 및 프라임 코팅 살포 인력식 M2 | 1 | 76 | 0 | 77
※참조#1: 항만건설공사 설계실무요령 13.4. 포장공사
※참조#2: 건설표준품셈 토목 1-5 아스콘 포장
본 단가산출은 항만설계기준 단가산출요령 단가기준에 의해 작성된 것으로
현장여건(육상,수상 등)에 따라 각 구성 요소들을 변경 적용하여야 함
1. 아스팔트구입 [별도계상]
텍코팅(RSC-4:30/a) : 아스팔트(RSC-4텍코팅용) 30/a÷100×1.03
프라임코팅RSC-3:75/a) : 아스팔트(RSC-3프라임코팅용) 75/a÷100×1.03
프라임코팅(MC-1:75/a) : 아스팔트(MC-1프라임코팅용) 75/a÷100×1.03
> 1 소 계 : | 0 | 0 | 0 | 0
2. 코팅
텍코팅 및 프라임 코팅 살포 인력식 M3
재료비 : 1 * 1 = 1.0 | 1 | 0 | 0 | 1
[재:텍코팅 및 프라임 코팅 살포-인력식-M3]
노무비 : 76 * 1 = 76.0 | 0 | 76 | 0 | 76
[노:텍코팅 및 프라임 코팅 살포-인력식-M3]
경비 : 0 * 1 = 0.0 | 0 | 0 | 0 | 0
[경:텍코팅 및 프라임 코팅 살포-인력식-M3]
> 2 소 계 : | 1 | 76 | 0 | 77
203 CVM40103020S 텍코팅 및 프라임 코팅 살포 기계식 M2 | 6 | 31 | 6 | 43
※참조#1: 항만건설공사 설계실무요령 13.4. 포장공사
※참조#2: 건설표준품셈 토목 1-5 아스콘 포장
본 단가산출은 항만설계기준 단가산출요령 단가기준에 의해 작성된 것으로
현장여건(육상,수상 등)에 따라 각 구성 요소들을 변경 적용하여야 함
1. 아스팔트구입 [별도계상]
텍코팅(RSC-4:30/a) : 아스팔트(RSC-4텍코팅용) 30/a÷100×1.03
프라임코팅RSC-3:75/a) : 아스팔트(RSC-3프라임코팅용) 75/a÷100×1.03
> 1 소 계 : | 0 | 0 | 0 | 0
2. 코팅
텍코팅 및 프라임 코팅 살포 기계식 M3
재료비 : 6 * 1 = 6.0 | 6 | 0 | 0 | 6
[재:텍코팅 및 프라임 코팅 살포-기계식-M3]
노무비 : 31 * 1 = 31.0 | 0 | 31 | 0 | 31
[노:텍코팅 및 프라임 코팅 살포-기계식-M3]
경비 : 6 * 1 = 6.0 | 0 | 0 | 6 | 6
[경:텍코팅 및 프라임 코팅 살포-기계식-M3]
> 2 소 계 : | 6 | 31 | 6 | 43
204 CVM40103030S 표층 / 아스팔트 표층 소규모포설 t=7.5cm 이하 M2 | 471 | 6364 | 376 | 7211
※참조#1: 항만건설공사 설계실무요령 13.4. 포장공사
※참조#2: 건설표준품셈 토목 1-5 아스콘 포장
본 단가산출은 항만설계기준 단가산출요령 단가기준에 의해 작성된 것으로
현장여건(육상,수상 등)에 따라 각 구성 요소들을 변경 적용하여야 함
1. 인력식 소규모 장비사용 시공
아스팔트 표층 소규모포설 t=7.5cm 이하 M2
재료비 : 471 * 1 = 471.0 | 471 | 0 | 0 | 471
[재:아스팔트 표층 소규모포설-t=7.5cm 이하-M2]
노무비 : 6,364 * 1 = 6,364.0 | 0 | 6364 | 0 | 6364
[노:아스팔트 표층 소규모포설-t=7.5cm 이하-M2]
경비 : 376 * 1 = 376.0 | 0 | 0 | 376 | 376
[경:아스팔트 표층 소규모포설-t=7.5cm 이하-M2]
> 1 소 계 : | 471 | 6364 | 376 | 7211
205 CVM40103040S 표층 / 아스팔트 표층 기계포설(소형장비) t=5~7cm M2 | 276 | 2150 | 524 | 2950
※참조#1: 항만건설공사 설계실무요령 13.4. 포장공사
※참조#2: 건설표준품셈 토목 1-5 아스콘 포장
본 단가산출은 항만설계기준 단가산출요령 단가기준에 의해 작성된 것으로
현장여건(육상,수상 등)에 따라 각 구성 요소들을 변경 적용하여야 함
1. 기계시공
아스팔트 표층 기계포설(소형장비) 1층 포설두께 5~7cm M2
재료비 : 276 * 1 = 276.0 | 276 | 0 | 0 | 276
[재:아스팔트 표층 기계포설(소형장비)-1층 포설두께 5~7cm-M2]
노무비 : 2,150 * 1 = 2,150.0 | 0 | 2150 | 0 | 2150
[노:아스팔트 표층 기계포설(소형장비)-1층 포설두께 5~7cm-M2]
경비 : 524 * 1 = 524.0 | 0 | 0 | 524 | 524
[경:아스팔트 표층 기계포설(소형장비)-1층 포설두께 5~7cm-M2]
> 1 소 계 : | 276 | 2150 | 524 | 2950
206 CVM40103050S 표층 / 아스팔트 표층 기계포설(대형장비) 2m≤시공폭<3m, t=5~7cm M2 | 177 | 1249 | 311 | 1737
※참조#1: 항만건설공사 설계실무요령 13.4. 포장공사
※참조#2: 건설표준품셈 토목 1-5 아스콘 포장
본 단가산출은 항만설계기준 단가산출요령 단가기준에 의해 작성된 것으로
현장여건(육상,수상 등)에 따라 각 구성 요소들을 변경 적용하여야 함
1. 기계시공
아스팔트 표층 기계포설(대형장비) 2m≤시공폭<3m, 1층 포설두께 5~7㎝ M2
재료비 : 177 * 1 = 177.0 | 177 | 0 | 0 | 177
[재:아스팔트 표층 기계포설(대형장비)-2m≤시공폭<3m, 1층 포설두께 5~7㎝-M2]
노무비 : 1,249 * 1 = 1,249.0 | 0 | 1249 | 0 | 1249
[노:아스팔트 표층 기계포설(대형장비)-2m≤시공폭<3m, 1층 포설두께 5~7㎝-M2]
경비 : 311 * 1 = 311.0 | 0 | 0 | 311 | 311
[경:아스팔트 표층 기계포설(대형장비)-2m≤시공폭<3m, 1층 포설두께 5~7㎝-M2]
> 1 소 계 : | 177 | 1249 | 311 | 1737
207 CVM40103060S 표층 / 아스팔트 표층 기계포설(대형장비) 3m≤시공폭, t=5~7cm M2 | 96 | 676 | 168 | 940
※참조#1: 항만건설공사 설계실무요령 13.4. 포장공사
※참조#2: 건설표준품셈 토목 1-5 아스콘 포장
본 단가산출은 항만설계기준 단가산출요령 단가기준에 의해 작성된 것으로
현장여건(육상,수상 등)에 따라 각 구성 요소들을 변경 적용하여야 함
1. 기계시공
아스팔트 표층 기계포설(대형장비) 3m≤시공폭, 1층 포설두께 5~7㎝ M2
재료비 : 96 * 1 = 96.0 | 96 | 0 | 0 | 96
[재:아스팔트 표층 기계포설(대형장비)-3m≤시공폭, 1층 포설두께 5~7㎝-M2]
노무비 : 676 * 1 = 676.0 | 0 | 676 | 0 | 676
[노:아스팔트 표층 기계포설(대형장비)-3m≤시공폭, 1층 포설두께 5~7㎝-M2]
경비 : 168 * 1 = 168.0 | 0 | 0 | 168 | 168
[경:아스팔트 표층 기계포설(대형장비)-3m≤시공폭, 1층 포설두께 5~7㎝-M2]
> 1 소 계 : | 96 | 676 | 168 | 940
208 CVN40101010S 철근콘크리트 깨기 T=30cm이상 M3 | 8876 | 73140 | 17642 | 99658
※참조#1: 항만건설공사 설계실무요령 14.4. 구조물철거공사
※참조#2: 건설표준품셈 8-2 대형브레이커
본 단가산출은 항만설계기준 단가산출요령 단가기준에 의해 작성된 것으로
현장여건(육상,수상 등)에 따라 각 구성 요소들을 변경 적용하여야 함
1. 철근콘크리트 깨기(T = 30cm이상)
1) 대형브레이카+굴삭기(0.7㎥)
Q = ( 1.4 + 2.7 ) / 2 = 2.05 ㎥/hr
굴삭기(유압식백호우) 0.7 ㎥, (브레이커조합) HR
재료비 : 15,891 / Q = 7,751.7 | 7751.7 | 0 | 0 | 7751.7
[재:굴삭기(유압식백호우)-0.7 ㎥, (브레이커조합)-HR]
노무비 : 56,874 / Q = 27,743.4 | 0 | 27743.4 | 0 | 27743.4
[노:굴삭기(유압식백호우)-0.7 ㎥, (브레이커조합)-HR]
경비 : 33,897 / Q = 16,535.1 | 0 | 0 | 16535.1 | 16535.1
[경:굴삭기(유압식백호우)-0.7 ㎥, (브레이커조합)-HR]
2) 보조인부
보통인부 : 167,081 * 1 인 / ( 8 hr * Q ) = 10,187.8 | 0 | 10187.8 | 0 | 10187.8
[노:보통인부-일반공사 직종-인]
3) 치즐소모비[별도계상]
치즐(0.7㎥) * 0.01본 / Q
> 1 소 계 : | 7751.7 | 37931.2 | 16535.1 | 62218
2. 철근절단 [필요시 계상]
[1] = 0
용 접 공 : 270,724 * 0.12 인 = 32,486.8 | 0 | 32486.8 | 0 | 32486.8
[노:용접공-일반공사 직종-인]
아세틸렌 : 0.23kgf [별도계상]
산 소 : 0.68㎥ [별도계상]
공구손료 : 인력품의 1%
LA1 * 0.01 = 324.8 | 324.8 | 0 | 0 | 324.8
> 2 소 계 : | 324.8 | 32486.8 | 0 | 32811.6
3. 들러내기
굴삭기(무한궤도, 0.7㎥)
Q_1 = 0.7, F = 1 / 1.5 = 0.67 , K = 0.55
E = 0.45, CM = 20 sec (135˚)
Q = ( 3600 * Q_1 * K * F * E ) / CM = 20.89 ㎥/hr
굴삭기(무한궤도) 0.7㎥ HR
재료비 : 16,713 / Q = 800.0 | 800 | 0 | 0 | 800
[재:굴삭기(무한궤도)-0.7㎥-HR]
노무비 : 56,874 / Q = 2,722.5 | 0 | 2722.5 | 0 | 2722.5
[노:굴삭기(무한궤도)-0.7㎥-HR]
경비 : 23,128 / Q = 1,107.1 | 0 | 0 | 1107.1 | 1107.1
[경:굴삭기(무한궤도)-0.7㎥-HR]
> 3 소 계 : | 800 | 2722.5 | 1107.1 | 4629.6
209 CVN40101020S 무근콘크리트 깨기 T=30cm이상 M3 | 5214 | 24322 | 10522 | 40058
※참조#1: 항만건설공사 설계실무요령 14.4. 구조물철거공사
※참조#2: 건설표준품셈 8-2 대형브레이커
본 단가산출은 항만설계기준 단가산출요령 단가기준에 의해 작성된 것으로
현장여건(육상,수상 등)에 따라 각 구성 요소들을 변경 적용하여야 함
1. 철근콘크리트 깨기(T = 30cm이상)
1) 대형브레이카+굴삭기(0.7㎥)
Q = ( 2.6 + 4.6 ) / 2 = 3.6 ㎥/hr
굴삭기(유압식백호우) 0.7 ㎥, (브레이커조합) HR
재료비 : 15,891 / Q = 4,414.1 | 4414.1 | 0 | 0 | 4414.1
[재:굴삭기(유압식백호우)-0.7 ㎥, (브레이커조합)-HR]
노무비 : 56,874 / Q = 15,798.3 | 0 | 15798.3 | 0 | 15798.3
[노:굴삭기(유압식백호우)-0.7 ㎥, (브레이커조합)-HR]
경비 : 33,897 / Q = 9,415.8 | 0 | 0 | 9415.8 | 9415.8
[경:굴삭기(유압식백호우)-0.7 ㎥, (브레이커조합)-HR]
2) 보조인부
보통인부 : 167,081 * 1 인 / ( 8 hr * Q ) = 5,801.4 | 0 | 5801.4 | 0 | 5801.4
[노:보통인부-일반공사 직종-인]
3) 치즐소모비[별도계상]
치즐(0.7㎥) * 0.01본 / Q
> 1 소 계 : | 4414.1 | 21599.7 | 9415.8 | 35429.6
2. 들러내기
굴삭기(무한궤도, 0.7㎥)
Q_1 = 0.7, F = 1 / 1.5 = 0.67 , K = 0.55
E = 0.45, CM = 20 sec (135˚)
Q = ( 3600 * Q_1 * K * F * E ) / CM = 20.89 ㎥/hr
굴삭기(무한궤도) 0.7㎥ HR
재료비 : 16,713 / Q = 800.0 | 800 | 0 | 0 | 800
[재:굴삭기(무한궤도)-0.7㎥-HR]
노무비 : 56,874 / Q = 2,722.5 | 0 | 2722.5 | 0 | 2722.5
[노:굴삭기(무한궤도)-0.7㎥-HR]
경비 : 23,128 / Q = 1,107.1 | 0 | 0 | 1107.1 | 1107.1
[경:굴삭기(무한궤도)-0.7㎥-HR]
> 2 소 계 : | 800 | 2722.5 | 1107.1 | 4629.6
210 CVN40102010S 철골재 철거 아세틸렌사용 Ton | 37832 | 796089 | 0 | 833921
※참조#1: 항만건설공사 설계실무요령 14.4. 구조물철거공사
※참조#2: 건설표준품셈 유지관리부문 3-1 구조물 철거공사
본 단가산출은 항만설계기준 단가산출요령 단가기준에 의해 작성된 것으로
현장여건(육상,수상 등)에 따라 각 구성 요소들을 변경 적용하여야 함
1. 철골재 철거(아세틸렌사용)
철골재 철거 아세틸렌사용 TON
재료비 : 37,832 * 1 = 37,832.0 | 37832 | 0 | 0 | 37832
[재:철골재 철거-아세틸렌사용-TON]
노무비 : 796,089 * 1 = 796,089.0 | 0 | 796089 | 0 | 796089
[노:철골재 철거-아세틸렌사용-TON]
경비 : 0 * 1 = 0.0 | 0 | 0 | 0 | 0
[경:철골재 철거-아세틸렌사용-TON]
> 1 소 계 : | 37832 | 796089 | 0 | 833921
211 CVN40102020S 철골재 철거 LPG사용 Ton | 3996 | 796089 | 0 | 800085
※참조#1: 항만건설공사 설계실무요령 14.4. 구조물철거공사
※참조#2: 건설표준품셈 유지관리부문 3-1 구조물 철거공사
본 단가산출은 항만설계기준 단가산출요령 단가기준에 의해 작성된 것으로
현장여건(육상,수상 등)에 따라 각 구성 요소들을 변경 적용하여야 함
1. 철골재 철거(LPG사용)
철골재 철거 LPG사용 TON
재료비 : 3,996 * 1 = 3,996.0 | 3996 | 0 | 0 | 3996
[재:철골재 철거-LPG사용-TON]
노무비 : 796,089 * 1 = 796,089.0 | 0 | 796089 | 0 | 796089
[노:철골재 철거-LPG사용-TON]
경비 : 0 * 1 = 0.0 | 0 | 0 | 0 | 0
[경:철골재 철거-LPG사용-TON]
> 1 소 계 : | 3996 | 796089 | 0 | 800085
212 CVN40103010S 폐기물 처리 도로,교량,옹벽 철거공사 Ton | 0 | 0 | 0 | 0
※참조#1: 항만건설공사 설계실무요령 14.4. 구조물철거공사
※참조#2: 건설표준품셈 유지관리부문 3-1 구조물 철거공사
본 단가산출은 항만설계기준 단가산출요령 단가기준에 의해 작성된 것으로
현장여건(육상,수상 등)에 따라 각 구성 요소들을 변경 적용하여야 함
1. 도로, 교량, 옹벽 철거공사
* 필요시 견적 적용
- 폐콘크리트
- 폐아스팔트콘크리트
> 1 소 계 : | 0 | 0 | 0 | 0
213 CVN40103020S 폐기물 처리 건설폐재류,건설오니,혼합건설폐기물 Ton | 0 | 0 | 0 | 0
※참조#1: 항만건설공사 설계실무요령 14.4. 구조물철거공사
※참조#2: 건설표준품셈 유지관리부문 3-1 구조물 철거공사
본 단가산출은 항만설계기준 단가산출요령 단가기준에 의해 작성된 것으로
현장여건(육상,수상 등)에 따라 각 구성 요소들을 변경 적용하여야 함
1. 재건, 재개발 공사
* 필요시 견적 적용
- 건설폐재류
- 건설오니
- 혼합건설폐기물
> 1 소 계 : | 0 | 0 | 0 | 0
214 CVO40101010S 안전난간 주자재 제작설치 Ton | 215191 | 5379792 | 0 | 5594983
※참조#1: 항만건설공사 설계실무요령 15.4. 기타공사
※참조#2: 건설표준품셈 건축 8-2 용접식난간 설치
본 단가산출은 항만설계기준 단가산출요령 단가기준에 의해 작성된 것으로
현장여건(육상,수상 등)에 따라 각 구성 요소들을 변경 적용하여야 함
* 안전난간(주자재 제작설치)
1. 재료비 [별도계상]
주자재는 현장여건에 맞추어 적용한다.
> 1 소 계 : | 0 | 0 | 0 | 0
2. 설치비
용접식난간 설치 현장제작 설치, 철제 난간 ton
재료비 : 215,191 * 1 = 215,191.0 | 215191 | 0 | 0 | 215191
[재:용접식난간 설치-현장제작 설치, 철제 난간-ton]
노무비 : 5,379,792 * 1 = 5,379,792.0 | 0 | 5379792 | 0 | 5379792
[노:용접식난간 설치-현장제작 설치, 철제 난간-ton]
경비 : 0 * 1 = 0.0 | 0 | 0 | 0 | 0
[경:용접식난간 설치-현장제작 설치, 철제 난간-ton]
> 2 소 계 : | 215191 | 5379792 | 0 | 5594983
215 CVO40101020S 경계보안용 휀스 견적 경간 | 0 | 0 | 0 | 0
※참조#1: 항만건설공사 설계실무요령 15.4. 기타공사
본 단가산출은 항만설계기준 단가산출요령 단가기준에 의해 작성된 것으로
현장여건(육상,수상 등)에 따라 각 구성 요소들을 변경 적용하여야 함
* 견적 적용, 아래 단가산출식 예시는 항만설계실무요령 기재내용임
1.2 경계보안용 휀스 (W=2.5m, H=2.4m Y자형)
가. 재료비
주 주 (80×47×36×2.3t) : 3.9m
지 주 (80×47×36×2.3t) : 0.6m
횡 골 (55×30×25×1.6t) : 7.5m
평 철 (38×3t) : 7.5m
주주캡 (80×47) : 2개
연결판 (횡골용) : 1.2개
EX-메탈라스 (50.8×15.4×3.2t) : 7.2㎡
PVC가시철선 (#14-2) : 15m
윤형철조망 (Ø600) : 2.5m
U-볼트, 너트 (8×250) : 3개
L-볼트, 너트 (6×70) : 6개
직선 볼트, 너트 (8×60) : 24개
연결판 볼트, 너트 (8×50) : 2.4개
지주 볼트, 너트 (8×70) : 0.25개
콘크리트 (1:3:6) : 0.078㎥
합판거푸집(6회) : 0.875㎡
나. 노무비
특별인부(설치비) : 1.5인
보통인부(설치비) : 1.0인
다. 합 계
가 + 나
216 CVO40102010S 부식 및 방식도장 / 전기방식 견적 식 | 0 | 0 | 0 | 0
※참조#1: 항만건설공사 설계실무요령 15.4. 기타공사
본 단가산출은 항만설계기준 단가산출요령 단가기준에 의해 작성된 것으로
현장여건(육상,수상 등)에 따라 각 구성 요소들을 변경 적용하여야 함
* 견적 적용, 아래 단가산출식 예시는 항만설계실무요령 기재내용임
2.1 전기방식
가. 알루미늄양극(각종) : 개
나. 알루미늄 양극설치(수중) : 개
다. 무선측정함 설치(SUS304 전극포함) : SET
라. CDMA 방식모니터링시스템(컨버터, 프로그램포함) : SET
마. CW-S Cable(2.5 SQMM, 2C) : m
바. Steel Conduit (Ø16) : m
사. 항만형 측정함 설치(SUS304) : 개
아. 시험편 설치 : 개
자. 전위측정 : 회
차. 수중촬영 : 매
217 CVO40102020S 부식 및 방식도장 / Tape방식 견적 M2 | 0 | 0 | 0 | 0
※참조#1: 항만건설공사 설계실무요령 15.4. 기타공사
본 단가산출은 항만설계기준 단가산출요령 단가기준에 의해 작성된 것으로
현장여건(육상,수상 등)에 따라 각 구성 요소들을 변경 적용하여야 함
* 견적 적용, 아래 단가산출식 예시는 항만설계실무요령 기재내용임
2.2 Tape 방식
가. 해양용 페트로레이텀 테이프 (300mm×10m) : 0.74 Roll
나. PVC Sheet(200mm×50m) : 0.159 Roll
다. FRP Cover(2.0t) : 1.250 ㎡
라. Stud Bolt Plate(M10×38) : 0.33m
마. 볼트매입형 Clamp(5.0t) : 0.33m
바. Steel Band(50×4.5t) : 0.027 Set
사. Sub Coat(20㎏) : 0.039㎏
아. 잠 수 부 : 2.319hr
자. 특별인부 : 0.826hr
218 CVO40102030S 부식 및 방식도장 / 에폭시도장 견적 M2 | 0 | 0 | 0 | 0
※참조#1: 항만건설공사 설계실무요령 15.4. 기타공사
본 단가산출은 항만설계기준 단가산출요령 단가기준에 의해 작성된 것으로
현장여건(육상,수상 등)에 따라 각 구성 요소들을 변경 적용하여야 함
* 견적 적용, 아래 단가산출식 예시는 항만설계실무요령 기재내용임
2.3 에폭시도장(DFT 230u)
가. Surface Preperation(SSPC-SP10 or Sa2.5)
나. 하 도(DFT 75u)(Inorganic Zinc Rich Primer)
다. 중 도(DFT 75u)(Build Epoxy Polyamide Intermediate)
라. 상 도(DFT 80u)(High Build Acrylic Urethane Finish)
219 CVO40103010S 가설건물 사무실 M2 | 3004 | 101794 | 5719 | 110517
※참조#1: 항만건설공사 설계실무요령 15.4. 기타공사
※참조#2: 건설표준품셈 2-3 가설건축물
본 단가산출은 항만설계기준 단가산출요령 단가기준에 의해 작성된 것으로
현장여건(육상,수상 등)에 따라 각 구성 요소들을 변경 적용하여야 함
* 가설건물의 규모는 [건설표준품셈 2-1 가설물의 한도] 참고
가설 사무실
1. 자재비 [별도계상]
> 1 소 계 : | 0 | 0 | 0 | 0
2. 설치및해체비
철제조립식 가설건축물 설치 및 해체 사무실 M2
재료비 : 3,004 * 1 = 3,004.0 | 3004 | 0 | 0 | 3004
[재:철제조립식 가설건축물 설치 및 해체-사무실-M2]
노무비 : 101,794 * 1 = 101,794.0 | 0 | 101794 | 0 | 101794
[노:철제조립식 가설건축물 설치 및 해체-사무실-M2]
경비 : 5,719 * 1 = 5,719.0 | 0 | 0 | 5719 | 5719
[경:철제조립식 가설건축물 설치 및 해체-사무실-M2]
> 2 소 계 : | 3004 | 101794 | 5719 | 110517
3. 기초콘크리트 [필요시 별도계상]
1) 자재비 [별도계상]
2) 기초콘크리트(무근 VIB 제외) [별도계상]
t = 10cm fck= N MPa(N : 강도)
> 3 소 계 : | 0 | 0 | 0 | 0
220 CVO40103020S 가설건물 창고 M2 | 2353 | 79421 | 4515 | 86289
※참조#1: 항만건설공사 설계실무요령 15.4. 기타공사
※참조#2: 건설표준품셈 2-3 가설건축물
본 단가산출은 항만설계기준 단가산출요령 단가기준에 의해 작성된 것으로
현장여건(육상,수상 등)에 따라 각 구성 요소들을 변경 적용하여야 함
* 가설건물의 규모는 [건설표준품셈 2-1 가설물의 한도] 참고
가설 창고
1. 자재비 [별도계상]
> 1 소 계 : | 0 | 0 | 0 | 0
2. 설치및해체비
철제조립식 가설건축물 설치 및 해체 창고 M2
재료비 : 2,353 * 1 = 2,353.0 | 2353 | 0 | 0 | 2353
[재:철제조립식 가설건축물 설치 및 해체-창고-M2]
노무비 : 79,421 * 1 = 79,421.0 | 0 | 79421 | 0 | 79421
[노:철제조립식 가설건축물 설치 및 해체-창고-M2]
경비 : 4,515 * 1 = 4,515.0 | 0 | 0 | 4515 | 4515
[경:철제조립식 가설건축물 설치 및 해체-창고-M2]
> 2 소 계 : | 2353 | 79421 | 4515 | 86289
3. 기초콘크리트 [필요시 별도계상]
1) 자재비 [별도계상]
2) 기초콘크리트(무근 VIB 제외) [별도계상]
t = 10cm fck= N MPa(N : 강도)
> 3 소 계 : | 0 | 0 | 0 | 0
221 CVO40104010S 기타 부대공 / 품질관리차량비 포터 월 | 0 | 0 | 0 | 0
※참조#1: 항만건설공사 설계실무요령 15.4. 기타공사
본 단가산출은 항만설계기준 단가산출요령 단가기준에 의해 작성된 것으로
현장여건(육상,수상 등)에 따라 각 구성 요소들을 변경 적용하여야 함
* 현장여건 및 국도건설공사 설계실무요령을 참고하여 산정, 아래 단가산출식은 항만설계실무요령 기재사항임
4.1품질관리차량비(포터)
4.1.1 차량비
손료(포터 일반캡 고급형) :
1,476 ×10-7×8hr×25일/월
4.1.2 연료비
① 경 유 : 20×25일
② 잡 유(주연료의 10%)
222 CVO40104020S 기타 부대공 / 감독용 선박비 null 월 | 0 | 0 | 0 | 0
※참조#1: 항만건설공사 설계실무요령 15.4. 기타공사
본 단가산출은 항만설계기준 단가산출요령 단가기준에 의해 작성된 것으로
현장여건(육상,수상 등)에 따라 각 구성 요소들을 변경 적용하여야 함
* 현장여건에 따라 산정, 아래 단가산출식은 항만설계실무요령 기재사항임
4.2 감독용 선박비
4.2.1 선박 종류 : 예선(261kW)
사용목적 : 각종측량, 검측, 조사확인등
월 20일사용
일 4hr사용
Q = 4hr/일×20일/월×1월 = 80hr
223 CVO40104030S 기타 부대공 / 시험비 관리+선정 식 | 0 | 0 | 0 | 0
※참조#1: 항만건설공사 설계실무요령 15.4. 기타공사
본 단가산출은 항만설계기준 단가산출요령 단가기준에 의해 작성된 것으로
현장여건(육상,수상 등)에 따라 각 구성 요소들을 변경 적용하여야 함
* 현장여건에 따라 산정, 아래 단가산출식은 항만설계실무요령 기재사항임
4.3 시험비(관리시험+선정시험)
4.3.1 시험 비용 중 인건비 삭제 적용
품질시험비 단위량별 산출시 시험관리인의 인건비 제외
품질관리기술인 인건비 산출시 시험관리인 제외